## Data
Header Information | measured depth (ft) | inclination (°) | azimuth (°) | true vertical depth (ft) | northing +N/-S (ft) | easting +E/-W (ft) | Remarks
Operator Name | 0 | 0 | 0 | 0 | 0 | 0
TEP Rocky Mountain, LLC | 100 | 0 | 0 | 100 | 0 | 0
Operator Number | 135 | 0 | 0 | 135 | 0 | 0
96850 | 200 | 1.95 | 251.19 | 199.99 | -0.36 | -1.05
Well Name and Number | 300 | 4.95 | 251.19 | 299.79 | -2.3 | -6.74
FEDERAL PA 424-13 | 400 | 7.95 | 251.19 | 399.15 | -5.92 | -17.37
API Number (if available) | 500 | 10.95 | 251.19 | 497.78 | -11.21 | -32.91
05-045-24196 | 600 | 13.95 | 251.19 | 595.42 | -18.17 | -53.32
Location: QQ SEC TWP RGE | 700 | 16.95 | 251.19 | 691.79 | -26.76 | -78.53
SESE Sec 13 T6S R95W | 800 | 19.95 | 251.19 | 786.64 | -36.96 | -108.49
Citing Type: Planned or Actual | 900 | 22.95 | 251.19 | 879.71 | -48.75 | -143.1
Planned | 924.06 | 23.67 | 251.19 | 901.8 | -51.82 | -152.11
Deviation Indicator | 1000 | 23.67 | 251.19 | 971.35 | -61.66 | -180.97
Directional | 1100 | 23.67 | 251.19 | 1062.94 | -74.6 | -218.97
North Reference | 1200 | 23.67 | 251.19 | 1154.53 | -87.55 | -256.98
True | 1300 | 23.67 | 251.19 | 1246.11 | -100.5 | -294.98
Grid Type | 1400 | 23.67 | 251.19 | 1337.7 | -113.45 | -332.99
#VALUE! | 1500 | 23.67 | 251.19 | 1429.28 | -126.4 | -370.99
| 1600 | 23.67 | 251.19 | 1520.87 | -139.34 | -409
| 1700 | 23.67 | 251.19 | 1612.46 | -152.29 | -447
| 1800 | 23.67 | 251.19 | 1704.04 | -165.24 | -485.01
| 1900 | 23.67 | 251.19 | 1795.63 | -178.19 | -523.01
| 2000 | 23.67 | 251.19 | 1887.21 | -191.14 | -561.02
| 2100 | 23.67 | 251.19 | 1978.8 | -204.08 | -599.02
| 2200 | 23.67 | 251.19 | 2070.39 | -217.03 | -637.02
| 2300 | 23.67 | 251.19 | 2161.97 | -229.98 | -675.03
| 2400 | 23.67 | 251.19 | 2253.56 | -242.93 | -713.03
| 2500 | 23.67 | 251.19 | 2345.14 | -255.88 | -751.04
| 2600 | 23.67 | 251.19 | 2436.73 | -268.82 | -789.04
| 2700 | 23.67 | 251.19 | 2528.32 | -281.77 | -827.05
| 2800 | 23.67 | 251.19 | 2619.9 | -294.72 | -865.05
| 2900 | 23.67 | 251.19 | 2711.49 | -307.67 | -903.06
| 3000 | 23.67 | 251.19 | 2803.07 | -320.62 | -941.06
| 3100 | 23.67 | 251.19 | 2894.66 | -333.56 | -979.07
| 3200 | 23.67 | 251.19 | 2986.25 | -346.51 | -1017.07
| 3300 | 23.67 | 251.19 | 3077.83 | -359.46 | -1055.07
| 3400 | 23.67 | 251.19 | 3169.42 | -372.41 | -1093.08
| 3500 | 23.67 | 251.19 | 3261 | -385.36 | -1131.08
| 3600 | 23.67 | 251.19 | 3352.59 | -398.3 | -1169.09
| 3700 | 23.67 | 251.19 | 3444.18 | -411.25 | -1207.09
| 3800 | 23.67 | 251.19 | 3535.76 | -424.2 | -1245.1
| 3900 | 23.67 | 251.19 | 3627.35 | -437.15 | -1283.1
| 4000 | 23.67 | 251.19 | 3718.94 | -450.09 | -1321.11
| 4100 | 23.67 | 251.19 | 3810.52 | -463.04 | -1359.11
| 4200 | 23.67 | 251.19 | 3902.11 | -475.99 | -1397.11
| 4300 | 23.67 | 251.19 | 3993.69 | -488.94 | -1435.12
| 4400 | 23.67 | 251.19 | 4085.28 | -501.89 | -1473.12
| 4500 | 23.67 | 251.19 | 4176.87 | -514.83 | -1511.13
| 4600 | 23.67 | 251.19 | 4268.45 | -527.78 | -1549.13
| 4700 | 23.67 | 251.19 | 4360.04 | -540.73 | -1587.14
| 4800 | 23.67 | 251.19 | 4451.62 | -553.68 | -1625.14
| 4900 | 23.67 | 251.19 | 4543.21 | -566.63 | -1663.15
| 5000 | 23.67 | 251.19 | 4634.8 | -579.57 | -1701.15
| 5100 | 23.67 | 251.19 | 4726.38 | -592.52 | -1739.16
| 5200 | 23.67 | 251.19 | 4817.97 | -605.47 | -1777.16
| 5300 | 23.67 | 251.19 | 4909.55 | -618.42 | -1815.16
| 5400 | 23.67 | 251.19 | 5001.14 | -631.37 | -1853.17
| 5500 | 23.67 | 251.19 | 5092.73 | -644.31 | -1891.17
| 5595.72 | 23.67 | 251.19 | 5180.4 | -656.71 | -1927.55
| 5600 | 23.61 | 251.19 | 5184.31 | -657.26 | -1929.18
| 5700 | 22.11 | 251.19 | 5276.46 | -669.79 | -1965.94
| 5800 | 20.61 | 251.19 | 5369.59 | -681.53 | -2000.42
| 5900 | 19.11 | 251.19 | 5463.64 | -692.49 | -2032.57
| 6000 | 17.61 | 251.19 | 5558.55 | -702.64 | -2062.38
| 6100 | 16.11 | 251.19 | 5654.25 | -712 | -2089.83
| 6200 | 14.61 | 251.19 | 5750.67 | -720.54 | -2114.9
| 6300 | 13.11 | 251.19 | 5847.76 | -728.26 | -2137.57
| 6400 | 11.61 | 251.19 | 5945.44 | -735.16 | -2157.83
| 6500 | 10.11 | 251.19 | 6043.65 | -741.24 | -2175.66
| 6600 | 8.61 | 251.19 | 6142.31 | -746.48 | -2191.05
| 6700 | 7.11 | 251.19 | 6241.37 | -750.89 | -2203.99
| 6800 | 5.61 | 251.19 | 6340.75 | -754.46 | -2214.47
| 6900 | 4.11 | 251.19 | 6440.39 | -757.19 | -2222.48
| 7000 | 2.61 | 251.19 | 6540.22 | -759.08 | -2228.03
| 7100 | 1.11 | 251.19 | 6640.16 | -760.12 | -2231.1
| 7173.84 | 0 | 0 | 6714 | -760.35 | -2231.77
| 7200 | 0 | 0 | 6740.16 | -760.35 | -2231.77
| 7300 | 0 | 0 | 6840.16 | -760.35 | -2231.77
| 7400 | 0 | 0 | 6940.16 | -760.35 | -2231.77
| 7500 | 0 | 0 | 7040.16 | -760.35 | -2231.77
| 7600 | 0 | 0 | 7140.16 | -760.35 | -2231.77
| 7700 | 0 | 0 | 7240.16 | -760.35 | -2231.77
| 7800 | 0 | 0 | 7340.16 | -760.35 | -2231.77
| 7900 | 0 | 0 | 7440.16 | -760.35 | -2231.77
| 8000 | 0 | 0 | 7540.16 | -760.35 | -2231.77
| 8100 | 0 | 0 | 7640.16 | -760.35 | -2231.77
| 8200 | 0 | 0 | 7740.16 | -760.35 | -2231.77
| 8300 | 0 | 0 | 7840.16 | -760.35 | -2231.77
| 8400 | 0 | 0 | 7940.16 | -760.35 | -2231.77
| 8500 | 0 | 0 | 8040.16 | -760.35 | -2231.77
| 8600 | 0 | 0 | 8140.16 | -760.35 | -2231.77
| 8700 | 0 | 0 | 8240.16 | -760.35 | -2231.77
| 8800 | 0 | 0 | 8340.16 | -760.35 | -2231.77
| 8900 | 0 | 0 | 8440.16 | -760.35 | -2231.77
| 9000 | 0 | 0 | 8540.16 | -760.35 | -2231.77
| 9100 | 0 | 0 | 8640.16 | -760.35 | -2231.77
| 9200 | 0 | 0 | 8740.16 | -760.35 | -2231.77
| 9300 | 0 | 0 | 8840.16 | -760.35 | -2231.77
| 9400 | 0 | 0 | 8940.16 | -760.35 | -2231.77
| 9500 | 0 | 0 | 9040.16 | -760.35 | -2231.77
| 9600 | 0 | 0 | 9140.16 | -760.35 | -2231.77
| 9700 | 0 | 0 | 9240.16 | -760.35 | -2231.77
| 9800 | 0 | 0 | 9340.16 | -760.35 | -2231.77
| 9900 | 0 | 0 | 9440.16 | -760.35 | -2231.77
| 9920.84 | 0 | 0 | 9461 | -760.35 | -2231.77

## Lookup (hidden)
North Reference | RetunValue | Grid Type | ReturnValue | Deviation Indicator | ReturnValue
| 2 |  | 0 |  | 2
True |  | SPCS-Colorado Central-NAD27 |  | Directional
Grid |  | SPCS-Colorado Central-NAD83 |  | High Angle
|  | SPCS-Colorado North-NAD27 |  | Horizontal
SPCS-Colorado North-NAD83
SPCS-Colorado South-NAD27
SPCS-Colorado South-NAD83
UTM-Zone 12 NAD27
UTM-Zone 12 NAD83
UTM-Zone 13 NAD27
UTM-Zone 13 NAD83