## Data
Header Information | measured depth (ft) | inclination (°) | azimuth (°) | true vertical depth (ft) | northing +N/-S (ft) | easting +E/-W (ft)
Operator Name | 0 | 0 | 0 | 0 | 0 | 0
Kerr-Mcgee | 100 | 0 | 0 | 100 | 0 | 0
Operator Number | 200 | 0 | 0 | 200 | 0 | 0
47120 | 300 | 1.5 | 251.2 | 299.99 | -0.42 | -1.24
Well Name and Number | 400 | 3 | 251.2 | 399.91 | -1.69 | -4.96
CLELAND 15-1HZ | 500 | 4.5 | 251.2 | 499.69 | -3.79 | -11.15
API Number (if available) | 600 | 6 | 251.2 | 599.27 | -6.74 | -19.81
| 700 | 7.5 | 251.2 | 698.57 | -10.53 | -30.93
Location: QQ SEC TWP RGE | 800 | 9 | 251.2 | 797.54 | -15.16 | -44.52
NESW SEC 15-1N-68W | 900 | 10.5 | 251.2 | 896.09 | -20.61 | -60.55
Citing Type: Planned or Actual | 1000 | 12 | 251.2 | 994.16 | -26.9 | -79.02
Planned | 1100 | 13.5 | 251.2 | 1091.7 | -34.01 | -99.91
Deviation Indicator | 1200 | 15 | 251.2 | 1188.62 | -41.94 | -123.21
Horizontal | 1300 | 16.5 | 251.2 | 1284.86 | -50.69 | -148.91
North Reference | 1400 | 18 | 251.2 | 1380.36 | -60.25 | -176.98
True | 1500 | 19.5 | 251.2 | 1475.05 | -70.61 | -207.4
Grid Type | 1600 | 21 | 251.2 | 1568.86 | -81.76 | -240.17
#VALUE! | 1700 | 22.5 | 251.2 | 1661.74 | -93.7 | -275.25
| 1800 | 24 | 251.2 | 1753.62 | -106.42 | -312.61
| 1900 | 25.5 | 251.2 | 1844.43 | -119.91 | -352.25
| 2000 | 27 | 251.2 | 1934.12 | -134.17 | -394.11
| 2053.33 | 27.8 | 251.2 | 1981.47 | -142.08 | -417.35
| 2100 | 27.8 | 251.2 | 2022.75 | -149.09 | -437.95
| 2200 | 27.8 | 251.2 | 2111.2 | -164.12 | -482.1
| 2300 | 27.8 | 251.2 | 2199.66 | -179.15 | -526.25
| 2400 | 27.8 | 251.2 | 2288.12 | -194.18 | -570.4
| 2500 | 27.8 | 251.2 | 2376.58 | -209.21 | -614.55
| 2600 | 27.8 | 251.2 | 2465.04 | -224.24 | -658.7
| 2700 | 27.8 | 251.2 | 2553.49 | -239.27 | -702.85
| 2800 | 27.8 | 251.2 | 2641.95 | -254.3 | -747
| 2900 | 27.8 | 251.2 | 2730.41 | -269.33 | -791.15
| 3000 | 27.8 | 251.2 | 2818.87 | -284.36 | -835.31
| 3100 | 27.8 | 251.2 | 2907.33 | -299.39 | -879.46
| 3200 | 27.8 | 251.2 | 2995.79 | -314.42 | -923.61
| 3300 | 27.8 | 251.2 | 3084.24 | -329.45 | -967.76
| 3400 | 27.8 | 251.2 | 3172.7 | -344.48 | -1011.91
| 3500 | 27.8 | 251.2 | 3261.16 | -359.51 | -1056.06
| 3600 | 27.8 | 251.2 | 3349.62 | -374.54 | -1100.21
| 3700 | 27.8 | 251.2 | 3438.08 | -389.57 | -1144.36
| 3800 | 27.8 | 251.2 | 3526.53 | -404.6 | -1188.51
| 3900 | 27.8 | 251.2 | 3614.99 | -419.63 | -1232.66
| 4000 | 27.8 | 251.2 | 3703.45 | -434.66 | -1276.81
| 4100 | 27.8 | 251.2 | 3791.91 | -449.69 | -1320.96
| 4200 | 27.8 | 251.2 | 3880.37 | -464.72 | -1365.11
| 4300 | 27.8 | 251.2 | 3968.82 | -479.75 | -1409.26
| 4400 | 27.8 | 251.2 | 4057.28 | -494.78 | -1453.41
| 4500 | 27.8 | 251.2 | 4145.74 | -509.81 | -1497.56
| 4600 | 27.8 | 251.2 | 4234.2 | -524.84 | -1541.71
| 4700 | 27.8 | 251.2 | 4322.66 | -539.87 | -1585.86
| 4800 | 27.8 | 251.2 | 4411.11 | -554.9 | -1630.01
| 4853.33 | 27.8 | 251.2 | 4458.29 | -562.92 | -1653.56
| 4900 | 26.8667 | 251.2 | 4499.75 | -569.82 | -1673.84
| 5000 | 24.8667 | 251.2 | 4589.72 | -583.88 | -1715.14
| 5100 | 22.8667 | 251.2 | 4681.17 | -596.92 | -1753.44
| 5200 | 20.8667 | 251.2 | 4773.97 | -608.92 | -1788.7
| 5300 | 18.8667 | 251.2 | 4868.01 | -619.87 | -1820.87
| 5400 | 16.8667 | 251.2 | 4963.19 | -629.76 | -1849.91
| 5500 | 14.8667 | 251.2 | 5059.37 | -638.57 | -1875.79
| 5600 | 12.8667 | 251.2 | 5156.45 | -646.29 | -1898.48
| 5700 | 10.8667 | 251.2 | 5254.31 | -652.92 | -1917.94
| 5800 | 8.8667 | 251.2 | 5352.83 | -658.44 | -1934.16
| 5900 | 6.8667 | 251.2 | 5451.88 | -662.85 | -1947.12
| 6000 | 4.8667 | 251.2 | 5551.35 | -666.15 | -1956.79
| 6100 | 2.8667 | 251.2 | 5651.12 | -668.32 | -1963.18
| 6200 | 0.8667 | 251.2001 | 5751.06 | -669.37 | -1966.26
| 6243.33 | 0 | 0 | 5794.39 | -669.48 | -1966.57
| 6300 | 0 | 0 | 5851.06 | -669.48 | -1966.57
| 6400 | 0 | 0 | 5951.06 | -669.48 | -1966.57
| 6500 | 0 | 0 | 6051.06 | -669.48 | -1966.57
| 6600 | 0 | 0 | 6151.06 | -669.48 | -1966.57
| 6700 | 0 | 0 | 6251.06 | -669.48 | -1966.57
| 6800 | 0 | 0 | 6351.06 | -669.48 | -1966.57
| 6900 | 0 | 0 | 6451.06 | -669.48 | -1966.57
| 7000 | 0 | 0 | 6551.06 | -669.48 | -1966.57
| 7100 | 0 | 0 | 6651.06 | -669.48 | -1966.57
| 7200 | 0 | 0 | 6751.06 | -669.48 | -1966.57
| 7300 | 0 | 0 | 6851.06 | -669.48 | -1966.57
| 7400 | 0 | 0 | 6951.06 | -669.48 | -1966.57
| 7500 | 0 | 0 | 7051.06 | -669.48 | -1966.57
| 7600 | 0 | 0 | 7151.06 | -669.48 | -1966.57
| 7633.77 | 0 | 0 | 7184.83 | -669.48 | -1966.57
| 7650 | 1.2984 | 178.9895 | 7201.06 | -669.66 | -1966.57
| 7700 | 5.2984 | 178.9895 | 7250.96 | -672.53 | -1966.52
| 7750 | 9.2984 | 178.9895 | 7300.55 | -678.88 | -1966.41
| 7800 | 13.2984 | 178.9895 | 7349.57 | -688.68 | -1966.23
| 7850 | 17.2984 | 178.9895 | 7397.79 | -701.86 | -1966
| 7900 | 21.2984 | 178.9895 | 7444.97 | -718.38 | -1965.71
| 7950 | 25.2984 | 178.9895 | 7490.88 | -738.15 | -1965.36
| 8000 | 29.2984 | 178.9895 | 7535.31 | -761.07 | -1964.96
| 8050 | 33.2984 | 178.9895 | 7578.02 | -787.04 | -1964.5
| 8100 | 37.2984 | 178.9895 | 7618.82 | -815.92 | -1963.99
| 8150 | 41.2984 | 178.9895 | 7657.5 | -847.58 | -1963.43
| 8200 | 45.2984 | 178.9895 | 7693.89 | -881.86 | -1962.82
| 8250 | 49.2984 | 178.9895 | 7727.79 | -918.59 | -1962.18
| 8300 | 53.2984 | 178.9895 | 7759.05 | -957.59 | -1961.49
| 8350 | 57.2984 | 178.9895 | 7787.51 | -998.69 | -1960.76
| 8400 | 61.2984 | 178.9895 | 7813.03 | -1041.66 | -1960.01
| 8450 | 65.2984 | 178.9895 | 7835.49 | -1086.31 | -1959.22
| 8500 | 69.2984 | 178.9895 | 7854.78 | -1132.42 | -1958.41
| 8550 | 73.2984 | 178.9895 | 7870.81 | -1179.77 | -1957.57
| 8600 | 77.2984 | 178.9895 | 7883.5 | -1228.11 | -1956.72
| 8650 | 81.2984 | 178.9895 | 7892.78 | -1277.23 | -1955.85
| 8700 | 85.2984 | 178.9895 | 7898.62 | -1326.87 | -1954.98
| 8753.17 | 89.5521 | 178.9895 | 7901 | -1379.96 | -1954.04
| 8800 | 89.5521 | 178.9895 | 7901.37 | -1426.78 | -1953.21
| 8900 | 89.5521 | 178.9895 | 7902.15 | -1526.76 | -1951.45
| 9000 | 89.5521 | 178.9895 | 7902.93 | -1626.75 | -1949.69
| 9100 | 89.5521 | 178.9895 | 7903.72 | -1726.73 | -1947.92
| 9200 | 89.5521 | 178.9895 | 7904.5 | -1826.71 | -1946.16
| 9300 | 89.5521 | 178.9895 | 7905.28 | -1926.69 | -1944.39
| 9400 | 89.5521 | 178.9895 | 7906.06 | -2026.67 | -1942.63
| 9500 | 89.5521 | 178.9895 | 7906.84 | -2126.65 | -1940.87
| 9600 | 89.5521 | 178.9895 | 7907.62 | -2226.63 | -1939.1
| 9700 | 89.5521 | 178.9895 | 7908.41 | -2326.62 | -1937.34
| 9800 | 89.5521 | 178.9895 | 7909.19 | -2426.6 | -1935.58
| 9900 | 89.5521 | 178.9895 | 7909.97 | -2526.58 | -1933.81
| 10000 | 89.5521 | 178.9895 | 7910.75 | -2626.56 | -1932.05
| 10100 | 89.5521 | 178.9895 | 7911.53 | -2726.54 | -1930.29
| 10200 | 89.5521 | 178.9895 | 7912.32 | -2826.52 | -1928.52
| 10300 | 89.5521 | 178.9895 | 7913.1 | -2926.5 | -1926.76
| 10400 | 89.5521 | 178.9895 | 7913.88 | -3026.49 | -1925
| 10500 | 89.5521 | 178.9895 | 7914.66 | -3126.47 | -1923.23
| 10600 | 89.5521 | 178.9895 | 7915.44 | -3226.45 | -1921.47
| 10700 | 89.5521 | 178.9895 | 7916.22 | -3326.43 | -1919.7
| 10800 | 89.5521 | 178.9895 | 7917.01 | -3426.41 | -1917.94
| 10900 | 89.5521 | 178.9895 | 7917.79 | -3526.39 | -1916.18
| 11000 | 89.5521 | 178.9895 | 7918.57 | -3626.37 | -1914.41
| 11100 | 89.5521 | 178.9895 | 7919.35 | -3726.36 | -1912.65
| 11200 | 89.5521 | 178.9895 | 7920.13 | -3826.34 | -1910.89
| 11300 | 89.5521 | 178.9895 | 7920.91 | -3926.32 | -1909.12
| 11400 | 89.5521 | 178.9895 | 7921.7 | -4026.3 | -1907.36
| 11500 | 89.5521 | 178.9895 | 7922.48 | -4126.28 | -1905.6
| 11600 | 89.5521 | 178.9895 | 7923.26 | -4226.26 | -1903.83
| 11700 | 89.5521 | 178.9895 | 7924.04 | -4326.24 | -1902.07
| 11800 | 89.5521 | 178.9895 | 7924.82 | -4426.23 | -1900.31
| 11900 | 89.5521 | 178.9895 | 7925.61 | -4526.21 | -1898.54
| 12000 | 89.5521 | 178.9895 | 7926.39 | -4626.19 | -1896.78
| 12100 | 89.5521 | 178.9895 | 7927.17 | -4726.17 | -1895.01
| 12200 | 89.5521 | 178.9895 | 7927.95 | -4826.15 | -1893.25
| 12300 | 89.5521 | 178.9895 | 7928.73 | -4926.13 | -1891.49
| 12400 | 89.5521 | 178.9895 | 7929.51 | -5026.11 | -1889.72
| 12500 | 89.5521 | 178.9895 | 7930.3 | -5126.09 | -1887.96
| 12600 | 89.5521 | 178.9895 | 7931.08 | -5226.08 | -1886.2
| 12700 | 89.5521 | 178.9895 | 7931.86 | -5326.06 | -1884.43
| 12800 | 89.5521 | 178.9895 | 7932.64 | -5426.04 | -1882.67
| 12900 | 89.5521 | 178.9895 | 7933.42 | -5526.02 | -1880.91
| 13000 | 89.5521 | 178.9895 | 7934.21 | -5626 | -1879.14
| 13100 | 89.5521 | 178.9895 | 7934.99 | -5725.98 | -1877.38
| 13200 | 89.5521 | 178.9895 | 7935.77 | -5825.96 | -1875.62
| 13300 | 89.5521 | 178.9895 | 7936.55 | -5925.95 | -1873.85
| 13400 | 89.5521 | 178.9895 | 7937.33 | -6025.93 | -1872.09
| 13500 | 89.5521 | 178.9895 | 7938.11 | -6125.91 | -1870.32
| 13600 | 89.5521 | 178.9895 | 7938.9 | -6225.89 | -1868.56
| 13700 | 89.5521 | 178.9895 | 7939.68 | -6325.87 | -1866.8
| 13800 | 89.5521 | 178.9895 | 7940.46 | -6425.85 | -1865.03
| 13900 | 89.5521 | 178.9895 | 7941.24 | -6525.83 | -1863.27
| 14000 | 89.5521 | 178.9895 | 7942.02 | -6625.82 | -1861.51
| 14100 | 89.5521 | 178.9895 | 7942.81 | -6725.8 | -1859.74
| 14200 | 89.5521 | 178.9895 | 7943.59 | -6825.78 | -1857.98
| 14300 | 89.5521 | 178.9895 | 7944.37 | -6925.76 | -1856.22
| 14400 | 89.5521 | 178.9895 | 7945.15 | -7025.74 | -1854.45
| 14500 | 89.5521 | 178.9895 | 7945.93 | -7125.72 | -1852.69
| 14600 | 89.5521 | 178.9895 | 7946.71 | -7225.7 | -1850.93
| 14700 | 89.5521 | 178.9895 | 7947.5 | -7325.69 | -1849.16
| 14800 | 89.5521 | 178.9895 | 7948.28 | -7425.67 | -1847.4
| 14900 | 89.5521 | 178.9895 | 7949.06 | -7525.65 | -1845.63
| 15000 | 89.5521 | 178.9895 | 7949.84 | -7625.63 | -1843.87
| 15100 | 89.5521 | 178.9895 | 7950.62 | -7725.61 | -1842.11
| 15200 | 89.5521 | 178.9895 | 7951.4 | -7825.59 | -1840.34
| 15300 | 89.5521 | 178.9895 | 7952.19 | -7925.57 | -1838.58
| 15400 | 89.5521 | 178.9895 | 7952.97 | -8025.56 | -1836.82
| 15500 | 89.5521 | 178.9895 | 7953.75 | -8125.54 | -1835.05
| 15600 | 89.5521 | 178.9895 | 7954.53 | -8225.52 | -1833.29
| 15700 | 89.5521 | 178.9895 | 7955.31 | -8325.5 | -1831.53
| 15800 | 89.5521 | 178.9895 | 7956.1 | -8425.48 | -1829.76
| 15900 | 89.5521 | 178.9895 | 7956.88 | -8525.46 | -1828
| 16000 | 89.5521 | 178.9895 | 7957.66 | -8625.44 | -1826.24
| 16100 | 89.5521 | 178.9895 | 7958.44 | -8725.42 | -1824.47
| 16200 | 89.5521 | 178.9895 | 7959.22 | -8825.41 | -1822.71
| 16300 | 89.5521 | 178.9895 | 7960 | -8925.39 | -1820.94
| 16400 | 89.5521 | 178.9895 | 7960.79 | -9025.37 | -1819.18
| 16500 | 89.5521 | 178.9895 | 7961.57 | -9125.35 | -1817.42
| 16600 | 89.5521 | 178.9895 | 7962.35 | -9225.33 | -1815.65
| 16700 | 89.5521 | 178.9895 | 7963.13 | -9325.31 | -1813.89
| 16800 | 89.5521 | 178.9895 | 7963.91 | -9425.29 | -1812.13
| 16900 | 89.5521 | 178.9895 | 7964.7 | -9525.28 | -1810.36
| 17000 | 89.5521 | 178.9895 | 7965.48 | -9625.26 | -1808.6
| 17100 | 89.5521 | 178.9895 | 7966.26 | -9725.24 | -1806.84
| 17200 | 89.5521 | 178.9895 | 7967.04 | -9825.22 | -1805.07
| 17300 | 89.5521 | 178.9895 | 7967.82 | -9925.2 | -1803.31
| 17400 | 89.5521 | 178.9895 | 7968.6 | -10025.18 | -1801.55
| 17500 | 89.5521 | 178.9895 | 7969.39 | -10125.16 | -1799.78
| 17600 | 89.5521 | 178.9895 | 7970.17 | -10225.15 | -1798.02
| 17700 | 89.5521 | 178.9895 | 7970.95 | -10325.13 | -1796.25
| 17800 | 89.5521 | 178.9895 | 7971.73 | -10425.11 | -1794.49
| 17900 | 89.5521 | 178.9895 | 7972.51 | -10525.09 | -1792.73
| 18000 | 89.5521 | 178.9895 | 7973.3 | -10625.07 | -1790.96
| 18100 | 89.5521 | 178.9895 | 7974.08 | -10725.05 | -1789.2
| 18200 | 89.5521 | 178.9895 | 7974.86 | -10825.03 | -1787.44
| 18300 | 89.5521 | 178.9895 | 7975.64 | -10925.02 | -1785.67
| 18400 | 89.5521 | 178.9895 | 7976.42 | -11025 | -1783.91
| 18500 | 89.5521 | 178.9895 | 7977.2 | -11124.98 | -1782.15
| 18600 | 89.5521 | 178.9895 | 7977.99 | -11224.96 | -1780.38
| 18700 | 89.5521 | 178.9895 | 7978.77 | -11324.94 | -1778.62
| 18800 | 89.5521 | 178.9895 | 7979.55 | -11424.92 | -1776.86
| 18900 | 89.5521 | 178.9895 | 7980.33 | -11524.9 | -1775.09
| 19000 | 89.5521 | 178.9895 | 7981.11 | -11624.89 | -1773.33
| 19100 | 89.5521 | 178.9895 | 7981.9 | -11724.87 | -1771.56
| 19200 | 89.5521 | 178.9895 | 7982.68 | -11824.85 | -1769.8
| 19300 | 89.5521 | 178.9895 | 7983.46 | -11924.83 | -1768.04
| 19400 | 89.5521 | 178.9895 | 7984.24 | -12024.81 | -1766.27
| 19500 | 89.5521 | 178.9895 | 7985.02 | -12124.79 | -1764.51
| 19600 | 89.5521 | 178.9895 | 7985.8 | -12224.77 | -1762.75
| 19625.07 | 89.5521 | 178.9895 | 7986 | -12249.84 | -1762.3

## Lookup (hidden)
North Reference | RetunValue | Grid Type | ReturnValue | Deviation Indicator | ReturnValue
| 2 |  | 0 |  | 4
True |  | SPCS-Colorado Central-NAD27 |  | Directional
Grid |  | SPCS-Colorado Central-NAD83 |  | High Angle
|  | SPCS-Colorado North-NAD27 |  | Horizontal
SPCS-Colorado North-NAD83
SPCS-Colorado South-NAD27
SPCS-Colorado South-NAD83
UTM-Zone 12 NAD27
UTM-Zone 12 NAD83
UTM-Zone 13 NAD27
UTM-Zone 13 NAD83