## Data
Header Information | measured depth (ft) | inclination (°) | azimuth (°) | true vertical depth (ft) | northing +N/-S (ft) | easting +E/-W (ft)
Operator Name | 22 | 0 | 81.04 | 22 | 0 | 0
CCRP Operating Inc. | 238 | 0.59 | 48.33 | 238 | 0.74 | 0.83
Operator Number | 521 | 0.36 | 54.91 | 520.99 | 2.22 | 2.65
10665 | 805 | 0.59 | 26.89 | 804.98 | 4.04 | 4.04
Well Name and Number | 1092 | 0.43 | 17.98 | 1091.97 | 6.38 | 5.04
Salt Ranch Fee 506-1035H | 1379 | 0.73 | 0.47 | 1378.95 | 9.23 | 5.39
API Number (if available) | 1665 | 0.44 | 323.15 | 1664.94 | 11.93 | 4.74
512346500 | 1952 | 0.46 | 313.04 | 1951.93 | 13.6 | 3.24
Location: QQ SEC TWP RGE | 2047 | 1.1 | 89.48 | 2046.92 | 13.87 | 3.87
NENE 10 11N 64W | 2143 | 2.56 | 81.16 | 2142.87 | 14.21 | 6.91
Citing Type: Planned or Actual | 2264 | 2.48 | 81.6 | 2263.75 | 15 | 12.17
Actual | 2359 | 3.54 | 85.15 | 2358.62 | 15.55 | 17.13
Deviation Indicator | 2454 | 5.61 | 83.22 | 2453.31 | 16.35 | 24.66
Horizontal | 2643 | 9.27 | 89.03 | 2640.69 | 17.7 | 49.07
North Reference | 2738 | 11 | 89.09 | 2734.21 | 17.97 | 65.78
0 | 2831 | 12.45 | 89.16 | 2825.26 | 18.26 | 84.68
Grid Type | 2926 | 13.81 | 88.07 | 2917.78 | 18.79 | 106.25
#VALUE! | 3020 | 15.15 | 88.64 | 3008.79 | 19.46 | 129.74
| 3115 | 16.67 | 87.4 | 3100.15 | 20.37 | 155.77
| 3209 | 18.48 | 87.42 | 3189.76 | 21.66 | 184.12
| 3302 | 20.99 | 87.87 | 3277.29 | 22.94 | 215.49
| 3397 | 22.29 | 81.55 | 3365.6 | 26.22 | 250.32
| 3492 | 22.36 | 75.81 | 3453.49 | 33.3 | 285.67
| 3586 | 22.19 | 75.69 | 3540.48 | 42.07 | 320.2
| 3680 | 22.2 | 74.51 | 3627.51 | 51.2 | 354.52
| 3774 | 22.12 | 73.24 | 3714.57 | 61.04 | 388.58
| 3868 | 22.32 | 73.22 | 3801.59 | 71.3 | 422.61
| 3963 | 22.08 | 74.25 | 3889.55 | 81.35 | 457.07
| 4058 | 22.22 | 75.58 | 3977.54 | 90.67 | 491.65
| 4152 | 22.3 | 75.97 | 4064.53 | 99.42 | 526.17
| 4248 | 21.63 | 78.4 | 4153.57 | 107.4 | 561.17
| 4343 | 21.4 | 83.63 | 4241.95 | 112.84 | 595.55
| 4439 | 22.34 | 87.63 | 4331.05 | 115.54 | 631.19
| 4534 | 21.9 | 88.94 | 4419.06 | 116.61 | 666.94
| 4629 | 22.56 | 89.46 | 4507 | 117.11 | 702.88
| 4725 | 22.45 | 87.26 | 4595.69 | 118.16 | 739.6
| 4820 | 22.52 | 83.81 | 4683.47 | 120.99 | 775.81
| 4915 | 22.52 | 80.94 | 4771.23 | 125.82 | 811.86
| 5011 | 22.47 | 75.26 | 4859.93 | 133.38 | 847.76
| 5106 | 22.47 | 72.06 | 4947.72 | 143.59 | 882.59
| 5202 | 22.25 | 72.04 | 5036.51 | 154.85 | 917.34
| 5296 | 22.34 | 74.98 | 5123.48 | 164.97 | 951.52
| 5392 | 22.41 | 77.15 | 5212.26 | 173.77 | 986.98
| 5486 | 22.24 | 79.48 | 5299.21 | 181 | 1021.94
| 5580 | 22.34 | 81.48 | 5386.19 | 186.89 | 1057.1
| 5675 | 22.35 | 83.49 | 5474.06 | 191.62 | 1092.9
| 5770 | 22.27 | 85.39 | 5561.95 | 195.11 | 1128.79
| 5865 | 22.52 | 86.52 | 5649.78 | 197.66 | 1164.9
| 5959 | 22.35 | 87.76 | 5736.67 | 199.45 | 1200.72
| 6055 | 22.26 | 88.47 | 5825.48 | 200.65 | 1237.14
| 6150 | 21.71 | 87.72 | 5913.58 | 201.83 | 1272.68
| 6243 | 21.79 | 88.18 | 5999.96 | 203.06 | 1307.12
| 6337 | 20.21 | 86.42 | 6087.71 | 204.63 | 1340.77
| 6432 | 16.67 | 77.92 | 6177.83 | 208.51 | 1370.48
| 6526 | 17.07 | 79.24 | 6267.79 | 213.91 | 1397.22
| 6620 | 15.36 | 81.2 | 6358.05 | 218.39 | 1423.08
| 6714 | 11.59 | 76.91 | 6449.45 | 222.43 | 1444.59
| 6809 | 7.52 | 69.9 | 6543.11 | 226.73 | 1459.73
| 6904 | 5.03 | 68.18 | 6637.53 | 230.42 | 1469.43
| 6998 | 5.17 | 85.67 | 6731.17 | 232.27 | 1477.48
| 7093 | 5.23 | 98.88 | 6825.78 | 231.92 | 1486.03
| 7188 | 3.02 | 115.6 | 6920.53 | 230.17 | 1492.57
| 7283 | 0.11 | 79.63 | 7015.49 | 229.11 | 1494.91
| 7378 | 0.03 | 239.09 | 7110.49 | 229.11 | 1494.98
| 7472 | 1.97 | 250.72 | 7204.47 | 228.57 | 1493.43
| 7568 | 10.28 | 341.89 | 7299.94 | 236.18 | 1489.2
| 7663 | 15.07 | 346.02 | 7392.6 | 256.24 | 1483.58
| 7757 | 22.97 | 353.78 | 7481.41 | 286.38 | 1478.63
| 7853 | 29.42 | 13.68 | 7567.67 | 328.04 | 1482.19
| 7948 | 37.09 | 12.86 | 7647.05 | 378.71 | 1494.1
| 8044 | 45.09 | 0 | 7719.48 | 441.14 | 1500.57
| 8140 | 55.57 | 2.29 | 7780.68 | 514.9 | 1502.15
| 8234 | 64.7 | 3.46 | 7827.44 | 596.23 | 1506.28
| 8329 | 73.94 | 2.43 | 7860.95 | 684.89 | 1510.81
| 8423 | 79.23 | 1.2 | 7882.75 | 776.25 | 1513.7
| 8518 | 86.3 | 359.13 | 7894.71 | 870.43 | 1513.95
| 8614 | 90.31 | 358.88 | 7897.55 | 966.35 | 1512.29
| 8709 | 90.25 | 358.05 | 7897.09 | 1061.31 | 1509.74
| 8804 | 90.18 | 357.59 | 7896.73 | 1156.25 | 1506.13
| 8898 | 90.12 | 357.81 | 7896.48 | 1250.17 | 1502.36
| 8992 | 90.12 | 356.99 | 7896.29 | 1344.07 | 1498.09
| 9087 | 90.12 | 357.17 | 7896.09 | 1438.95 | 1493.25
| 9182 | 90.25 | 359.36 | 7895.78 | 1533.9 | 1490.38
| 9277 | 90.22 | 0 | 7895.39 | 1628.9 | 1489.85
| 9371 | 90.18 | 0.75 | 7895.06 | 1722.89 | 1490.46
| 9464 | 90.09 | 2.59 | 7894.84 | 1815.85 | 1493.17
| 9557 | 90.25 | 4.19 | 7894.57 | 1908.68 | 1498.67
| 9652 | 90.22 | 3.69 | 7894.18 | 2003.46 | 1505.2
| 9747 | 90.25 | 3.43 | 7893.79 | 2098.27 | 1511.1
| 9840 | 90.28 | 2.56 | 7893.36 | 2191.14 | 1515.96
| 9934 | 90.18 | 1.11 | 7892.98 | 2285.09 | 1518.97
| 10030 | 90.25 | 0.28 | 7892.62 | 2381.08 | 1520.13
| 10126 | 90.18 | 359.2 | 7892.26 | 2477.08 | 1519.7
| 10221 | 90.22 | 357.98 | 7891.93 | 2572.05 | 1517.36
| 10317 | 90.09 | 356.68 | 7891.67 | 2667.94 | 1512.89
| 10412 | 90.09 | 356.5 | 7891.52 | 2762.77 | 1507.24
| 10507 | 90.15 | 356.72 | 7891.32 | 2857.61 | 1501.62
| 10603 | 89.88 | 357.02 | 7891.3 | 2953.46 | 1496.38
| 10698 | 89.94 | 357.48 | 7891.45 | 3048.35 | 1491.82
| 10792 | 89.91 | 357.73 | 7891.57 | 3142.27 | 1487.89
| 10886 | 89.97 | 358.33 | 7891.67 | 3236.22 | 1484.66
| 10982 | 89.88 | 359.24 | 7891.79 | 3332.19 | 1482.62
| 11076 | 89.94 | 0.21 | 7891.94 | 3426.19 | 1482.17
| 11171 | 90 | 0.93 | 7891.99 | 3521.19 | 1483.12
| 11266 | 89.94 | 0.93 | 7892.04 | 3616.17 | 1484.66
| 11362 | 89.97 | 0.86 | 7892.11 | 3712.16 | 1486.16
| 11457 | 89.91 | 0.75 | 7892.21 | 3807.15 | 1487.49
| 11552 | 89.94 | 1.05 | 7892.34 | 3902.14 | 1488.99
| 11648 | 89.94 | 1.48 | 7892.44 | 3998.12 | 1491.11
| 11743 | 89.91 | 1.66 | 7892.56 | 4093.08 | 1493.71
| 11837 | 89.97 | 2.36 | 7892.66 | 4187.02 | 1497
| 11929 | 89.97 | 3.4 | 7892.71 | 4278.9 | 1501.63
| 12022 | 89.88 | 3.81 | 7892.83 | 4371.72 | 1507.47
| 12117 | 90.03 | 3.89 | 7892.91 | 4466.51 | 1513.85
| 12212 | 89.97 | 2.05 | 7892.91 | 4561.37 | 1518.78
| 12307 | 89.97 | 359.53 | 7892.96 | 4656.36 | 1520.09
| 12401 | 88.98 | 356.54 | 7893.82 | 4750.29 | 1516.86
| 12497 | 88.92 | 356.09 | 7895.58 | 4846.07 | 1510.69
| 12592 | 88.92 | 356.75 | 7897.37 | 4940.87 | 1504.76
| 12686 | 88.89 | 356.98 | 7899.16 | 5034.71 | 1499.62
| 12780 | 90.12 | 358.2 | 7899.98 | 5128.62 | 1495.67
| 12875 | 90.09 | 358.16 | 7899.8 | 5223.57 | 1492.65
| 12971 | 90.25 | 358.61 | 7899.52 | 5319.53 | 1489.95
| 13064 | 90.18 | 358.74 | 7899.17 | 5412.51 | 1487.8
| 13159 | 90.12 | 358.57 | 7898.92 | 5507.48 | 1485.57
| 13255 | 90.22 | 359.49 | 7898.63 | 5603.47 | 1483.94
| 13351 | 90.18 | 358.15 | 7898.3 | 5699.44 | 1481.97
| 13447 | 90.12 | 357.11 | 7898.05 | 5795.36 | 1478
| 13542 | 90.25 | 357.14 | 7897.74 | 5890.24 | 1473.23
| 13638 | 90.22 | 356.78 | 7897.35 | 5986.1 | 1468.14
| 13732 | 90.31 | 358.86 | 7896.91 | 6080.03 | 1464.56
| 13827 | 90.09 | 1.76 | 7896.58 | 6175.02 | 1465.08
| 13923 | 90.18 | 2.25 | 7896.35 | 6270.96 | 1468.44
| 14019 | 90.15 | 2.55 | 7896.08 | 6366.87 | 1472.46
| 14115 | 90.28 | 1.25 | 7895.72 | 6462.82 | 1475.64
| 14210 | 90.25 | 0.66 | 7895.28 | 6557.8 | 1477.22
| 14305 | 90.18 | 359.91 | 7894.92 | 6652.8 | 1477.7
| 14401 | 90.28 | 358.55 | 7894.54 | 6748.79 | 1476.41
| 14496 | 89.91 | 358.97 | 7894.38 | 6843.77 | 1474.35
| 14591 | 89.91 | 0.09 | 7894.53 | 6938.76 | 1473.57
| 14687 | 89.97 | 1.16 | 7894.63 | 7034.75 | 1474.62
| 14782 | 89.88 | 1.17 | 7894.75 | 7129.73 | 1476.55
| 14876 | 89.85 | 2.91 | 7894.98 | 7223.67 | 1479.9
| 14972 | 89.75 | 4.41 | 7895.31 | 7319.47 | 1486.02
| 15067 | 89.57 | 4.25 | 7895.87 | 7414.2 | 1493.2
| 15161 | 89.72 | 2.92 | 7896.46 | 7508.01 | 1499.07
| 15256 | 89.75 | 0.77 | 7896.9 | 7602.95 | 1502.13
| 15351 | 89.78 | 353.76 | 7897.29 | 7697.79 | 1497.6
| 15447 | 89.75 | 1.19 | 7897.68 | 7793.63 | 1493.38
| 15542 | 89.72 | 1.91 | 7898.12 | 7888.59 | 1495.94
| 15637 | 89.82 | 0.34 | 7898.5 | 7983.57 | 1497.81
| 15733 | 89.75 | 0.15 | 7898.86 | 8079.57 | 1498.22
| 15828 | 89.69 | 359.32 | 7899.33 | 8174.56 | 1497.78
| 15924 | 89.66 | 359.26 | 7899.87 | 8270.55 | 1496.59
| 16019 | 89.69 | 358.06 | 7900.41 | 8365.52 | 1494.37
| 16114 | 89.85 | 358.5 | 7900.79 | 8460.48 | 1491.52
| 16208 | 89.78 | 356.86 | 7901.09 | 8554.4 | 1487.71
| 16301 | 89.42 | 356.72 | 7901.74 | 8647.25 | 1482.51
| 16395 | 88.68 | 359.22 | 7903.3 | 8741.17 | 1479.18
| 16490 | 88.12 | 0.62 | 7905.95 | 8836.13 | 1479.04
| 16586 | 88.12 | 2.01 | 7909.1 | 8932.05 | 1481.25
| 16682 | 88.09 | 1.88 | 7912.28 | 9027.94 | 1484.5
| 16776 | 88.09 | 0.94 | 7915.41 | 9121.86 | 1486.81
| 16872 | 87.17 | 359.54 | 7919.38 | 9217.78 | 1487.22
| 16968 | 87.08 | 359.06 | 7924.2 | 9313.65 | 1486.05
| 17062 | 87.08 | 358.14 | 7928.99 | 9407.5 | 1483.75
| 17157 | 87.11 | 357.6 | 7933.8 | 9502.31 | 1480.23
| 17253 | 87.05 | 357.3 | 7938.69 | 9598.09 | 1475.96
| 17346 | 88.68 | 357.15 | 7942.15 | 9690.91 | 1471.46
| 17442 | 90.09 | 358.59 | 7943.19 | 9786.84 | 1467.89
| 17538 | 90.15 | 359.57 | 7942.98 | 9882.82 | 1466.35
| 17633 | 89.14 | 359.16 | 7943.57 | 9977.81 | 1465.3
| 17728 | 89.2 | 358.71 | 7944.95 | 10072.79 | 1463.53
| 17823 | 89.14 | 358.93 | 7946.33 | 10167.76 | 1461.58
| 17918 | 89.11 | 358.95 | 7947.78 | 10262.73 | 1459.82
| 18013 | 89.08 | 359.3 | 7949.28 | 10357.71 | 1458.37
| 18057 | 89.08 | 359.3 | 7949.98 | 10401.7 | 1457.83

## Lookup (hidden)
North Reference | RetunValue | Grid Type | ReturnValue | Deviation Indicator | ReturnValue
| 1 |  | 0 |  | 4
True |  | SPCS-Colorado Central-NAD27 |  | Directional
Grid |  | SPCS-Colorado Central-NAD83 |  | High Angle
|  | SPCS-Colorado North-NAD27 |  | Horizontal
SPCS-Colorado North-NAD83
SPCS-Colorado South-NAD27
SPCS-Colorado South-NAD83
UTM-Zone 12 NAD27
UTM-Zone 12 NAD83
UTM-Zone 13 NAD27
UTM-Zone 13 NAD83