## Data
Header Information | measured depth (ft) | inclination (°) | azimuth (°) | true vertical depth (ft) | northing +N/-S (ft) | easting +E/-W (ft)
Operator Name | 22 | 0 | 10.96 | 22 | 0 | 0
CCRP Operating Inc. | 238 | 0.21 | 289.81 | 238 | 0.13 | -0.37
Operator Number | 330 | 0.66 | 64.47 | 330 | 0.42 | -0.05
10665 | 426 | 2.24 | 356.75 | 425.97 | 2.53 | 0.34
Well Name and Number | 521 | 3.12 | 17.51 | 520.87 | 6.85 | 1.01
Salt Ranch Fee 201-1015H | 614 | 2.55 | 27.26 | 613.75 | 11.1 | 2.72
API Number (if available) | 710 | 4.67 | 24.39 | 709.56 | 16.56 | 5.31
12346644 | 805 | 6.58 | 19.93 | 804.09 | 25.2 | 8.77
Location: QQ SEC TWP RGE | 901 | 8.29 | 10.38 | 899.29 | 37.18 | 11.89
NENE 10 11N 64W | 997 | 10.1 | 8.27 | 994.05 | 52.32 | 14.35
Citing Type: Planned or Actual | 1092 | 11.28 | 9.16 | 1087.4 | 69.74 | 17.02
Actual | 1188 | 12.37 | 15.05 | 1181.37 | 88.94 | 21.19
Deviation Indicator | 1284 | 14.28 | 18.57 | 1274.78 | 110.09 | 27.63
Horizontal | 1379 | 16.28 | 15.99 | 1366.42 | 134 | 35.03
North Reference | 1475 | 15.76 | 16.35 | 1458.69 | 159.45 | 42.41
0 | 1665 | 14.95 | 12.28 | 1641.91 | 208.16 | 54.88
Grid Type | 1760 | 16.71 | 12.15 | 1733.3 | 233.48 | 60.36
#VALUE! | 1856 | 15.34 | 12.64 | 1825.57 | 259.37 | 66.05
| 2047 | 15.27 | 10.02 | 2009.8 | 308.79 | 75.95
| 2264 | 15.32 | 10.04 | 2219.11 | 365.16 | 85.92
| 2359 | 15.5 | 9.77 | 2310.7 | 390.02 | 90.26
| 2454 | 16.85 | 11.04 | 2401.93 | 416.05 | 95.06
| 2549 | 17.65 | 3.76 | 2492.67 | 443.94 | 98.64
| 2644 | 16.95 | 348.9 | 2583.42 | 471.91 | 96.91
| 2738 | 15.43 | 347.46 | 2673.69 | 497.57 | 91.56
| 2832 | 15.95 | 1.77 | 2764.22 | 522.69 | 89.24
| 2926 | 16.51 | 7.47 | 2854.48 | 548.85 | 91.38
| 3020 | 16.43 | 11.75 | 2944.62 | 575.1 | 95.82
| 3115 | 16.36 | 15.82 | 3035.77 | 601.13 | 102.21
| 3209 | 16.37 | 20.27 | 3125.96 | 626.3 | 110.41
| 3303 | 16.49 | 21.43 | 3216.12 | 651.14 | 119.87
| 3397 | 16.11 | 14.84 | 3306.35 | 676.17 | 128.08
| 3492 | 13.92 | 2.04 | 3398.13 | 700.34 | 131.87
| 3586 | 11.22 | 348.92 | 3489.88 | 720.62 | 130.51
| 3680 | 9.79 | 354.07 | 3582.31 | 737.54 | 127.93
| 3774 | 7.67 | 355.06 | 3675.21 | 751.75 | 126.56
| 3869 | 5.52 | 352.65 | 3769.58 | 762.59 | 125.43
| 3963 | 3.77 | 351.03 | 3863.27 | 770.13 | 124.37
| 4058 | 1.81 | 321.38 | 3958.16 | 774.39 | 122.95
| 4153 | 0.36 | 140.57 | 4053.14 | 775.33 | 122.2
| 4249 | 0.06 | 325.32 | 4149.14 | 775.14 | 122.37
| 4343 | 0.03 | 53.46 | 4243.14 | 775.19 | 122.36
| 4439 | 0.19 | 48.28 | 4339.14 | 775.32 | 122.5
| 4534 | 0.13 | 103.21 | 4434.14 | 775.4 | 122.72
| 4629 | 0.1 | 325.87 | 4529.14 | 775.44 | 122.78
| 4725 | 0.11 | 163.39 | 4625.14 | 775.42 | 122.76
| 4820 | 0.3 | 41.38 | 4720.14 | 775.52 | 122.95
| 4915 | 0.07 | 224.04 | 4815.14 | 775.66 | 123.07
| 5011 | 0.07 | 66.76 | 4911.14 | 775.65 | 123.08
| 5106 | 0.09 | 175.33 | 5006.14 | 775.59 | 123.14
| 5296 | 0.14 | 71.32 | 5196.14 | 775.52 | 123.38
| 5392 | 0.09 | 98.29 | 5292.14 | 775.55 | 123.56
| 5487 | 0.07 | 112.23 | 5387.14 | 775.51 | 123.69
| 5580 | 0.03 | 48.05 | 5480.14 | 775.51 | 123.76
| 5675 | 0.07 | 142.59 | 5575.14 | 775.48 | 123.81
| 5770 | 0.03 | 271.1 | 5670.14 | 775.43 | 123.82
| 5865 | 0.03 | 32.37 | 5765.14 | 775.45 | 123.81
| 5959 | 0.07 | 317.14 | 5859.14 | 775.52 | 123.79
| 6055 | 0.07 | 282.05 | 5955.14 | 775.57 | 123.69
| 6150 | 0.07 | 120.62 | 6050.14 | 775.56 | 123.68
| 6243 | 0.14 | 217.4 | 6143.14 | 775.44 | 123.66
| 6337 | 0.38 | 268.34 | 6237.14 | 775.34 | 123.28
| 6432 | 0.26 | 329.41 | 6332.14 | 775.51 | 122.86
| 6526 | 0.06 | 73.86 | 6426.14 | 775.71 | 122.79
| 6620 | 0.11 | 20.17 | 6520.14 | 775.81 | 122.87
| 6714 | 0.14 | 344.88 | 6614.14 | 776 | 122.87
| 6809 | 0.09 | 44.19 | 6709.14 | 776.17 | 122.9
| 6905 | 0.1 | 350.51 | 6805.14 | 776.31 | 122.93
| 6998 | 0.12 | 10.52 | 6898.14 | 776.48 | 122.94
| 7093 | 0.56 | 194.72 | 6993.13 | 776.13 | 122.84
| 7188 | 8.78 | 187.96 | 7087.74 | 768.49 | 121.72
| 7284 | 14.79 | 180.98 | 7181.68 | 748.96 | 120.49
| 7378 | 21.61 | 178.06 | 7270.92 | 719.63 | 120.87
| 7472 | 28.94 | 176.76 | 7355.87 | 679.57 | 122.75
| 7568 | 37.66 | 178.2 | 7436.03 | 626.96 | 124.98
| 7664 | 45.89 | 181.97 | 7507.57 | 563.09 | 124.72
| 7757 | 54.49 | 184.61 | 7567.06 | 491.85 | 120.52
| 7853 | 61.09 | 185.21 | 7618.21 | 410.97 | 113.56
| 7949 | 68.24 | 178.05 | 7659.3 | 324.37 | 111.25
| 8044 | 76.68 | 174.95 | 7687.91 | 234.05 | 116.83
| 8140 | 85.99 | 175.86 | 7702.36 | 139.56 | 124.42
| 8234 | 89.82 | 176.22 | 7705.8 | 45.86 | 130.91
| 8329 | 89.63 | 174.21 | 7706.25 | -48.8 | 138.83
| 8423 | 89.85 | 170.44 | 7706.68 | -141.94 | 151.38
| 8519 | 90.06 | 168.2 | 7706.76 | -236.27 | 169.17
| 8614 | 89.97 | 169.13 | 7706.73 | -329.42 | 187.84
| 8709 | 90.09 | 171.44 | 7706.68 | -423.05 | 203.87
| 8804 | 90.15 | 174.5 | 7706.48 | -517.33 | 215.5
| 8898 | 90.37 | 176.86 | 7706.06 | -611.05 | 222.58
| 8993 | 90.12 | 178.97 | 7705.65 | -705.98 | 226.03
| 9087 | 90.03 | 178.89 | 7705.53 | -799.96 | 227.79
| 9182 | 90.25 | 181.21 | 7705.29 | -894.96 | 227.71
| 9277 | 90.28 | 184.05 | 7704.85 | -989.85 | 223.35
| 9371 | 90.25 | 177.33 | 7704.42 | -1083.79 | 222.22
| 9464 | 90.18 | 173.8 | 7704.07 | -1176.49 | 229.41
| 9557 | 90.31 | 170.82 | 7703.67 | -1268.64 | 241.85
| 9652 | 90.22 | 168.72 | 7703.23 | -1362.13 | 258.72
| 9747 | 90.28 | 170.48 | 7702.82 | -1455.56 | 275.87
| 9840 | 90.18 | 170.17 | 7702.44 | -1547.24 | 291.5
| 9934 | 89.63 | 170.51 | 7702.6 | -1639.91 | 307.27
| 10030 | 89.6 | 170.17 | 7703.25 | -1734.54 | 323.38
| 10126 | 90.03 | 173.24 | 7703.56 | -1829.53 | 337.23
| 10221 | 89.94 | 176.43 | 7703.58 | -1924.13 | 345.78
| 10317 | 90.22 | 178.68 | 7703.45 | -2020.03 | 349.88
| 10413 | 89.29 | 177.2 | 7703.86 | -2115.97 | 353.33
| 10508 | 89.35 | 173.06 | 7704.98 | -2210.6 | 361.39
| 10603 | 89.42 | 172.88 | 7706 | -2304.88 | 373.01
| 10698 | 89.29 | 174.3 | 7707.07 | -2399.27 | 383.62
| 10792 | 90.58 | 177.08 | 7707.18 | -2493 | 390.68
| 10887 | 89.23 | 177.51 | 7707.34 | -2587.89 | 395.17
| 10982 | 89.35 | 175.85 | 7708.52 | -2682.72 | 400.67
| 11076 | 89.54 | 173.95 | 7709.43 | -2776.34 | 409.02
| 11172 | 89.2 | 172.15 | 7710.48 | -2871.62 | 420.64
| 11266 | 89.57 | 171.76 | 7711.49 | -2964.69 | 433.79
| 11306 | 89.78 | 171.66 | 7711.72 | -3004.27 | 439.56
| 11402 | 90.34 | 168.67 | 7711.62 | -3098.85 | 455.96
| 11497 | 90.25 | 166.22 | 7711.13 | -3191.57 | 476.6
| 11592 | 90.34 | 172.31 | 7710.64 | -3284.86 | 494.29
| 11688 | 90.62 | 178.64 | 7709.83 | -3380.51 | 501.86
| 11783 | 90.37 | 181.5 | 7709.01 | -3475.5 | 501.75
| 11877 | 90.58 | 182.33 | 7708.23 | -3569.44 | 498.6
| 11969 | 90.43 | 179.98 | 7707.42 | -3661.41 | 496.75
| 12062 | 90.49 | 174.74 | 7706.67 | -3754.28 | 501.03
| 12157 | 90.52 | 166.64 | 7705.84 | -3847.95 | 516.39
| 12252 | 90.43 | 161.26 | 7705.05 | -3939.21 | 542.64
| 12347 | 90.18 | 163.36 | 7704.54 | -4029.71 | 571.51
| 12441 | 89.94 | 171.91 | 7704.44 | -4121.44 | 591.62
| 12537 | 90.15 | 176.24 | 7704.37 | -4216.91 | 601.53
| 12632 | 90.12 | 170.52 | 7704.14 | -4311.23 | 612.47
| 12726 | 89.94 | 168.76 | 7704.1 | -4403.7 | 629.38
| 12820 | 90.12 | 175.97 | 7704.05 | -4496.8 | 641.86
| 12915 | 90.12 | 178.69 | 7703.85 | -4591.69 | 646.28
| 13011 | 90.28 | 179.08 | 7703.51 | -4687.67 | 648.15
| 13104 | 90.31 | 177.29 | 7703.03 | -4780.62 | 651.1
| 13199 | 90.22 | 176.52 | 7702.59 | -4875.48 | 656.22
| 13295 | 90.18 | 175.23 | 7702.26 | -4971.23 | 663.13
| 13391 | 90.12 | 177.74 | 7702.01 | -5067.04 | 669.02
| 13487 | 90.49 | 175.41 | 7701.5 | -5162.86 | 674.75
| 13582 | 90.43 | 175.13 | 7700.73 | -5257.53 | 682.58
| 13678 | 90.55 | 175.61 | 7699.91 | -5353.22 | 690.33
| 13771 | 90.22 | 175.34 | 7699.29 | -5445.92 | 697.67
| 13867 | 90.03 | 178.39 | 7699.08 | -5541.77 | 702.92
| 13963 | 89.69 | 179.7 | 7699.31 | -5637.75 | 704.52
| 14059 | 89.51 | 181.04 | 7699.98 | -5733.75 | 703.9
| 14155 | 89.51 | 180.35 | 7700.8 | -5829.74 | 702.73
| 14250 | 89.69 | 180.66 | 7701.47 | -5924.73 | 701.9
| 14345 | 89.82 | 181.85 | 7701.87 | -6019.7 | 699.82
| 14441 | 89.72 | 184.28 | 7702.26 | -6115.56 | 694.68
| 14536 | 89.29 | 183.84 | 7703.08 | -6210.32 | 687.96
| 14631 | 89.51 | 183.75 | 7704.07 | -6305.1 | 681.67
| 14727 | 89.42 | 183.5 | 7704.97 | -6400.91 | 675.6
| 14822 | 89.48 | 181.97 | 7705.88 | -6495.79 | 671.07
| 14916 | 89.45 | 180.96 | 7706.76 | -6589.75 | 668.67
| 15012 | 89.38 | 180.18 | 7707.74 | -6685.74 | 667.71
| 15107 | 89.2 | 178.41 | 7708.92 | -6780.73 | 668.88
| 15201 | 89.48 | 178.08 | 7710 | -6874.68 | 671.76
| 15296 | 89.82 | 177.63 | 7710.58 | -6969.61 | 675.31
| 15391 | 89.51 | 178.97 | 7711.14 | -7064.56 | 678.13
| 15486 | 89.29 | 178.81 | 7712.13 | -7159.54 | 679.97
| 15582 | 89.35 | 179.58 | 7713.27 | -7255.52 | 681.32
| 15677 | 89.85 | 181.54 | 7713.93 | -7350.51 | 680.39
| 15773 | 89.88 | 183.14 | 7714.16 | -7446.43 | 676.47
| 15868 | 89.82 | 184.53 | 7714.41 | -7541.21 | 670.12
| 15964 | 89.57 | 182.31 | 7714.92 | -7637.03 | 664.39
| 16059 | 89.97 | 181.43 | 7715.3 | -7731.98 | 661.29
| 16154 | 89.78 | 182.07 | 7715.51 | -7826.93 | 658.39
| 16248 | 89.78 | 178.93 | 7715.87 | -7920.92 | 657.57
| 16341 | 89.94 | 178.66 | 7716.1 | -8013.9 | 659.53
| 16435 | 90 | 176.21 | 7716.15 | -8107.8 | 663.73
| 16530 | 89.94 | 176 | 7716.2 | -8202.58 | 670.19
| 16626 | 89.75 | 176.7 | 7716.46 | -8298.38 | 676.3
| 16722 | 89.88 | 178.42 | 7716.77 | -8394.29 | 680.38
| 16816 | 89.85 | 181.98 | 7716.99 | -8488.27 | 680.06
| 16912 | 89.32 | 184.21 | 7717.68 | -8584.12 | 674.87
| 17008 | 89.57 | 184.7 | 7718.61 | -8679.83 | 667.42
| 17102 | 89.51 | 184.45 | 7719.37 | -8773.53 | 659.92
| 17197 | 89.51 | 187.18 | 7720.18 | -8868.03 | 650.3
| 17292 | 89.82 | 185.9 | 7720.73 | -8962.4 | 639.48
| 17386 | 89.26 | 184.66 | 7721.49 | -9056 | 630.83
| 17482 | 89.48 | 181.73 | 7722.55 | -9151.83 | 625.48
| 17578 | 89.6 | 177.83 | 7723.32 | -9247.81 | 625.85
| 17673 | 89.32 | 175.91 | 7724.21 | -9342.66 | 631.03
| 17768 | 89.29 | 174.92 | 7725.36 | -9437.35 | 638.63
| 17863 | 89.42 | 172.75 | 7726.43 | -9531.79 | 648.83
| 17958 | 89.6 | 176.88 | 7727.25 | -9626.38 | 657.41
| 18053 | 89.75 | 181.24 | 7727.79 | -9721.34 | 658.97
| 18148 | 89.38 | 185.37 | 7728.51 | -9816.16 | 653.49
| 18243 | 89.78 | 181.57 | 7729.2 | -9910.96 | 647.74
| 18337 | 89.63 | 180.81 | 7729.69 | -10004.94 | 645.79
| 18383 | 89.63 | 180.81 | 7729.98 | -10050.93 | 645.14

## Lookup (hidden)
North Reference | RetunValue | Grid Type | ReturnValue | Deviation Indicator | ReturnValue
| 1 |  | 0 |  | 4
True |  | SPCS-Colorado Central-NAD27 |  | Directional
Grid |  | SPCS-Colorado Central-NAD83 |  | High Angle
|  | SPCS-Colorado North-NAD27 |  | Horizontal
SPCS-Colorado North-NAD83
SPCS-Colorado South-NAD27
SPCS-Colorado South-NAD83
UTM-Zone 12 NAD27
UTM-Zone 12 NAD83
UTM-Zone 13 NAD27
UTM-Zone 13 NAD83