## Data
Header Information | measured depth (ft) | inclination (°) | azimuth (°) | true vertical depth (ft) | northing +N/-S (ft) | easting +E/-W (ft)
Operator Name | 0 | 0 | 0 | 0 | 0 | 0
Extraction | 114 | 0.97 | 91.59 | 114 | 0 | 1
Operator Number | 205 | 1.03 | 105.2 | 205 | -0.3 | 2.5
| 295 | 0.32 | 176.89 | 295 | -0.7 | 3.3
Well Name and Number | 385 | 0.24 | 163.24 | 385 | -1.2 | 3.4
| 474 | 0.26 | 203.61 | 474 | -1.5 | 3.4
API Number (if available) | 564 | 0.33 | 209.48 | 564 | -1.9 | 3.1
| 654 | 0.32 | 202.37 | 654 | -2.4 | 2.9
Location: QQ SEC TWP RGE | 743 | 0.39 | 206.6 | 743 | -2.9 | 2.7
| 832 | 0.55 | 214.42 | 832 | -3.5 | 2.3
Citing Type: Planned or Actual | 922 | 0.68 | 233.74 | 922 | -4.2 | 1.6
| 1011 | 0.66 | 244.77 | 1011 | -4.7 | 0.8
Deviation Indicator | 1100 | 0.71 | 242.39 | 1099.9 | -5.2 | -0.2
Horizontal | 1190 | 0.83 | 239.44 | 1189.9 | -5.8 | -1.3
North Reference | 1279 | 0.76 | 243.29 | 1278.9 | -6.4 | -2.3
True | 1369 | 0.85 | 237.32 | 1368.9 | -7 | -3.4
Grid Type | 1458 | 2.13 | 202.03 | 1457.9 | -8.9 | -4.6
#VALUE! | 1548 | 3.4 | 185.24 | 1547.8 | -13.1 | -5.5
| 1672 | 3.76 | 181.57 | 1671.5 | -20.8 | -5.9
| 1762 | 6.45 | 180.16 | 1761.2 | -28.8 | -6
| 1851 | 8.88 | 178.84 | 1849.4 | -40.7 | -5.9
| 1940 | 12.55 | 179.41 | 1936.8 | -57.2 | -5.7
| 2030 | 15.64 | 173.24 | 2024.1 | -79.1 | -4.1
| 2119 | 17.23 | 171.21 | 2109.5 | -104 | -0.7
| 2208 | 18.12 | 171.65 | 2194.3 | -130.7 | 3.3
| 2297 | 17.1 | 170.9 | 2279.1 | -157.4 | 7.4
| 2387 | 17.94 | 169.05 | 2364.9 | -184 | 12.1
| 2476 | 19.09 | 171.04 | 2449.3 | -211.9 | 17
| 2566 | 17.5 | 169.49 | 2534.8 | -239.7 | 21.8
| 2656 | 19.09 | 170.38 | 2620.2 | -267.5 | 26.7
| 2746 | 17.41 | 169.94 | 2705.7 | -295.3 | 31.5
| 2835 | 17.45 | 171.35 | 2790.6 | -321.6 | 35.8
| 2924 | 19.18 | 170.99 | 2875.1 | -349.2 | 40.1
| 3014 | 17.41 | 170.16 | 2960.5 | -377.1 | 44.7
| 3103 | 18.12 | 170.9 | 3045.3 | -403.9 | 49.2
| 3193 | 19.13 | 173.37 | 3130.6 | -432.4 | 53.1
| 3283 | 17.63 | 175.09 | 3216 | -460.6 | 56
| 3373 | 18.29 | 176.9 | 3301.6 | -488.3 | 57.9
| 3462 | 18.65 | 174.96 | 3386 | -516.4 | 59.9
| 3552 | 16.57 | 173.86 | 3471.8 | -543.5 | 62.6
| 3641 | 18.38 | 174.61 | 3556.7 | -570.1 | 65.2
| 3731 | 19.35 | 175.18 | 3641.8 | -599.1 | 67.8
| 3820 | 16.26 | 174.87 | 3726.6 | -626.2 | 70.2
| 3910 | 17.45 | 176.33 | 3812.7 | -652.2 | 72.2
| 3999 | 18.21 | 179.01 | 3897.4 | -679.4 | 73.3
| 4089 | 17.94 | 175.09 | 3983 | -707.3 | 74.7
| 4179 | 18.21 | 174.74 | 4068.5 | -735.1 | 77.2
| 4268 | 18.38 | 168.75 | 4153 | -762.7 | 81.2
| 4358 | 18.16 | 172.89 | 4238.5 | -790.5 | 85.7
| 4448 | 15.73 | 172.01 | 4324.6 | -816.5 | 89.1
| 4538 | 17.94 | 174.92 | 4410.7 | -842.4 | 92
| 4627 | 17.5 | 171.79 | 4495.5 | -869.3 | 95.2
| 4717 | 18.65 | 174.56 | 4581.1 | -897.1 | 98.5
| 4806 | 19.44 | 175.05 | 4665.2 | -926 | 101.1
| 4895 | 16.57 | 173.86 | 4749.8 | -953.4 | 103.7
| 4985 | 16.53 | 172.27 | 4836.1 | -978.8 | 106.8
| 5075 | 17.19 | 171.13 | 4922.2 | -1004.6 | 110.6
| 5164 | 19.4 | 173.5 | 5006.7 | -1032.3 | 114.3
| 5253 | 17.85 | 173.81 | 5091.1 | -1060.6 | 117.4
| 5343 | 18.96 | 175.49 | 5176.5 | -1088.8 | 120.1
| 5432 | 17.19 | 174.47 | 5261.1 | -1116.4 | 122.5
| 5522 | 17.9 | 177.96 | 5346.9 | -1143.4 | 124.3
| 5611 | 19.84 | 181.22 | 5431.1 | -1172.2 | 124.4
| 5700 | 19.13 | 181.48 | 5515 | -1201.9 | 123.7
| 5790 | 18.29 | 181.13 | 5600.2 | -1230.7 | 123.1
| 5879 | 16.53 | 180.56 | 5685.2 | -1257.4 | 122.7
| 5969 | 17.37 | 174.78 | 5771.3 | -1283.5 | 123.8
| 6058 | 17.72 | 173.81 | 5856.1 | -1310.2 | 126.4
| 6147 | 18.03 | 170.68 | 5940.8 | -1337.3 | 130.1
| 6236 | 18.56 | 172.98 | 6025.3 | -1364.9 | 134.1
| 6325 | 18.91 | 171.92 | 6109.6 | -1393.3 | 137.8
| 6415 | 17.19 | 169.8 | 6195.2 | -1420.8 | 142.3
| 6505 | 17.68 | 171.3 | 6281 | -1447.4 | 146.7
| 6594 | 17.72 | 174.92 | 6365.8 | -1474.3 | 149.9
| 6684 | 16.92 | 178.44 | 6451.8 | -1501 | 151.5
| 6774 | 14.36 | 178.53 | 6538.4 | -1525.2 | 152.1
| 6863 | 14.18 | 184.43 | 6624.7 | -1547.1 | 151.6
| 6975 | 14.23 | 181.88 | 6733.3 | -1574.6 | 150.1
| 7065 | 14.32 | 178.18 | 6820.5 | -1596.8 | 150.1
| 7154 | 12.06 | 176.28 | 6907.1 | -1617 | 151
| 7244 | 10.03 | 175.4 | 6995.5 | -1634.2 | 152.2
| 7334 | 8.53 | 173.33 | 7084.3 | -1648.7 | 153.6
| 7423 | 5.08 | 177.78 | 7172.6 | -1659.2 | 154.6
| 7513 | 2.56 | 172.67 | 7262.4 | -1665.2 | 155
| 7603 | 0.35 | 340.56 | 7352.4 | -1666.9 | 155.1
| 7693 | 4.07 | 275.43 | 7442.3 | -1666.3 | 151.9
| 7782 | 12.9 | 270.85 | 7530.3 | -1665.9 | 138.8
| 7872 | 20.99 | 271.03 | 7616.3 | -1665.4 | 112.6
| 7961 | 27.71 | 264.9 | 7697.3 | -1667 | 76
| 8050 | 36.37 | 264.72 | 7772.7 | -1671.3 | 29
| 8140 | 46.93 | 266.27 | 7839.9 | -1675.9 | -30.6
| 8230 | 51.97 | 266.8 | 7898.4 | -1680 | -98.8
| 8320 | 55.86 | 267.19 | 7951.3 | -1683.8 | -171.4
| 8409 | 60.94 | 267.02 | 7998 | -1687.6 | -247.1
| 8499 | 64.69 | 267.5 | 8039.1 | -1691.5 | -327
| 8589 | 67.48 | 266.93 | 8075.6 | -1695.5 | -409.2
| 8679 | 72.69 | 269.22 | 8106.2 | -1698.3 | -493.8
| 8769 | 83.12 | 271.73 | 8125 | -1697.5 | -581.6
| 8858 | 89 | 270.89 | 8131.2 | -1695.5 | -670.3
| 8948 | 89.31 | 269.62 | 8132.5 | -1695.1 | -760.3
| 9037 | 89.75 | 269.48 | 8133.2 | -1695.8 | -849.3
| 9127 | 90.15 | 268.73 | 8133.3 | -1697.2 | -939.3
| 9217 | 89.84 | 269.97 | 8133.3 | -1698.2 | -1029.3
| 9307 | 88.11 | 270.28 | 8134.9 | -1698 | -1119.3
| 9397 | 88.16 | 270.14 | 8137.8 | -1697.7 | -1209.2
| 9486 | 88.64 | 270.67 | 8140.3 | -1697.1 | -1298.2
| 9575 | 89.26 | 270.28 | 8142 | -1696.3 | -1387.2
| 9665 | 89.84 | 269.62 | 8142.7 | -1696.4 | -1477.2
| 9755 | 90.59 | 270.28 | 8142.3 | -1696.5 | -1567.2
| 9844 | 90.81 | 268.87 | 8141.2 | -1697.1 | -1656.2
| 9934 | 91.38 | 268.73 | 8139.5 | -1699 | -1746.1
| 10023 | 89.7 | 269.92 | 8138.7 | -1700.1 | -1835.1
| 10114 | 88.51 | 268.07 | 8140.1 | -1701.7 | -1926.1
| 10204 | 89.04 | 267.77 | 8142 | -1704.9 | -2016
| 10293 | 89.93 | 267.68 | 8142.8 | -1708.5 | -2104.9
| 10382 | 90.32 | 269.57 | 8142.6 | -1710.6 | -2193.9
| 10471 | 89.04 | 270.67 | 8143.1 | -1710.4 | -2282.9
| 10561 | 89.26 | 270.98 | 8144.5 | -1709.1 | -2372.9
| 10651 | 90.1 | 271.07 | 8145 | -1707.5 | -2462.9
| 10740 | 88.82 | 271.38 | 8145.8 | -1705.6 | -2551.8
| 10829 | 89.62 | 271.47 | 8147 | -1703.4 | -2640.8
| 10919 | 90.15 | 271.69 | 8147.2 | -1700.9 | -2730.8
| 11009 | 90.59 | 271.33 | 8146.6 | -1698.5 | -2820.7
| 11098 | 86.96 | 270.72 | 8148.5 | -1696.9 | -2909.7
| 11187 | 88.03 | 269.97 | 8152.4 | -1696.4 | -2998.6
| 11276 | 88.69 | 268.34 | 8155 | -1697.7 | -3087.5
| 11365 | 88.2 | 269.04 | 8157.4 | -1699.8 | -3176.5
| 11455 | 88.69 | 269.26 | 8159.8 | -1701.1 | -3266.4
| 11544 | 88.38 | 268.38 | 8162.1 | -1702.9 | -3355.4
| 11634 | 88.42 | 267.68 | 8164.6 | -1706 | -3445.3
| 11722 | 89.31 | 269.53 | 8166.3 | -1708.2 | -3533.3
| 11812 | 89.13 | 268.6 | 8167.6 | -1709.6 | -3623.2
| 11901 | 89.44 | 267.63 | 8168.7 | -1712.5 | -3712.2
| 11991 | 89.93 | 266.75 | 8169.2 | -1717 | -3802.1
| 12080 | 90.77 | 269.18 | 8168.6 | -1720.1 | -3891
| 12170 | 91.52 | 269.7 | 8166.8 | -1721 | -3981
| 12259 | 88.47 | 271.16 | 8166.8 | -1720.3 | -4070
| 12349 | 89.31 | 272.79 | 8168.6 | -1717.2 | -4159.9
| 12438 | 89.48 | 273.1 | 8169.5 | -1712.7 | -4248.8
| 12527 | 88.78 | 273.05 | 8170.9 | -1707.9 | -4337.6
| 12617 | 89.84 | 272.7 | 8172 | -1703.4 | -4427.5
| 12707 | 89.53 | 273.05 | 8172.5 | -1698.9 | -4517.4
| 12796 | 91.03 | 272.26 | 8172 | -1694.7 | -4606.3
| 12885 | 90.72 | 272.61 | 8170.7 | -1691 | -4695.2
| 12974 | 92.36 | 270.76 | 8168.3 | -1688.3 | -4784.1
| 13064 | 91.74 | 269.75 | 8165 | -1687.9 | -4874.1
| 13153 | 91.16 | 269.4 | 8162.8 | -1688.6 | -4963
| 13243 | 90.68 | 269.22 | 8161.4 | -1689.7 | -5053
| 13332 | 90.01 | 269.57 | 8160.8 | -1690.6 | -5142
| 13422 | 88.56 | 266.35 | 8161.9 | -1693.8 | -5231.9
| 13511 | 89.53 | 264.77 | 8163.4 | -1700.7 | -5320.6
| 13601 | 90.59 | 266.84 | 8163.3 | -1707.3 | -5410.4
| 13690 | 90.72 | 269.31 | 8162.3 | -1710.3 | -5499.3
| 13780 | 90.63 | 268.87 | 8161.2 | -1711.7 | -5589.3
| 13870 | 91.12 | 269.48 | 8159.9 | -1713 | -5679.3
| 13959 | 92.05 | 269.4 | 8157.4 | -1713.9 | -5768.3
| 14049 | 90.46 | 269.04 | 8155.4 | -1715.1 | -5858.2
| 14138 | 88.86 | 268.25 | 8156 | -1717.2 | -5947.2
| 14228 | 88.07 | 267.59 | 8158.4 | -1720.5 | -6037.1
| 14317 | 88.2 | 269.09 | 8161.3 | -1723.1 | -6126
| 14407 | 88.86 | 268.16 | 8163.6 | -1725.2 | -6216
| 14497 | 89.17 | 269.31 | 8165.1 | -1727.2 | -6305.9
| 14587 | 91.34 | 270.59 | 8164.7 | -1727.3 | -6395.9
| 14676 | 90.59 | 269.84 | 8163.2 | -1726.9 | -6484.9
| 14766 | 89.66 | 270.85 | 8163 | -1726.4 | -6574.9
| 14856 | 89.09 | 270.85 | 8164 | -1725.1 | -6664.9
| 14946 | 88.91 | 270.19 | 8165.6 | -1724.2 | -6754.9
| 15035 | 89 | 269.7 | 8167.2 | -1724.3 | -6843.8
| 15125 | 88.6 | 268.78 | 8169.1 | -1725.5 | -6933.8
| 15214 | 88.91 | 270.41 | 8171 | -1726.2 | -7022.8
| 15304 | 90.99 | 271.6 | 8171.1 | -1724.6 | -7112.8
| 15393 | 92.31 | 271.07 | 8168.5 | -1722.5 | -7201.7
| 15482 | 90.59 | 271.55 | 8166.3 | -1720.5 | -7290.7
| 15572 | 90.59 | 271.07 | 8165.4 | -1718.4 | -7380.6
| 15661 | 90.9 | 271.47 | 8164.2 | -1716.4 | -7469.6
| 15751 | 91.21 | 269.44 | 8162.6 | -1715.7 | -7559.6
| 15778 | 91.52 | 269.88 | 8161.9 | -1715.9 | -7586.6
| 15847 | 91.52 | 269.88 | 8160.1 | -1716 | -7655.5

## Lookup (hidden)
North Reference | RetunValue | Grid Type | ReturnValue | Deviation Indicator | ReturnValue
| 2 |  | 0 |  | 4
True |  | SPCS-Colorado Central-NAD27 |  | Directional
Grid |  | SPCS-Colorado Central-NAD83 |  | High Angle
|  | SPCS-Colorado North-NAD27 |  | Horizontal
SPCS-Colorado North-NAD83
SPCS-Colorado South-NAD27
SPCS-Colorado South-NAD83
UTM-Zone 12 NAD27
UTM-Zone 12 NAD83
UTM-Zone 13 NAD27
UTM-Zone 13 NAD83