## Data
Header Information | measured depth (ft) | inclination (°) | azimuth (°) | true vertical depth (ft) | northing +N/-S (ft) | easting +E/-W (ft)
Operator Name | 0 | 0 | 341.54 | 0 | 0 | 0
CRESTONE PEAK RESOURCES OPERATING LLC | 147 | 0.7 | 341.54 | 147 | 0.85 | -0.28
Operator Number | 239 | 1.94 | 1.23 | 238.97 | 2.94 | -0.43
10633 | 330 | 2.38 | 1.58 | 329.91 | 6.37 | -0.34
Well Name and Number | 436 | 4.05 | 344.53 | 435.74 | 12.18 | -1.28
ECHEVERRIA 2D-2H-D267 | 526 | 5.72 | 343.48 | 525.41 | 19.54 | -3.4
API Number (if available) | 615 | 7.39 | 337.68 | 613.82 | 29.09 | -6.84
05-123-48748 | 697 | 8.89 | 337.94 | 694.99 | 39.84 | -11.22
Location: QQ SEC TWP RGE | 779 | 9.15 | 335.74 | 775.98 | 51.66 | -16.28
NWNW, SEC.02-T02N-R67W | 869 | 10.47 | 339.52 | 864.66 | 65.84 | -22.08
Citing Type: Planned or Actual | 939 | 10.3 | 341.04 | 933.52 | 77.72 | -26.34
Actual | 1028 | 11.86 | 345 | 1020.86 | 94.08 | -31.29
Deviation Indicator | 1117 | 15.44 | 346.14 | 1107.33 | 114.42 | -36.5
Horizontal | 1207 | 17.36 | 344.01 | 1193.66 | 138.96 | -43.07
North Reference | 1297 | 16.62 | 346.88 | 1279.74 | 164.41 | -49.69
True | 1384 | 15.37 | 348.54 | 1363.37 | 187.83 | -54.81
Grid Type | 1474 | 14.23 | 345.98 | 1450.38 | 210.25 | -59.86
SPCS-Colorado North-NAD83 | 1564 | 11.55 | 344.04 | 1538.11 | 229.65 | -65.01
| 1654 | 9.99 | 338.89 | 1626.52 | 245.59 | -70.3
| 1740 | 10.08 | 335.93 | 1711.2 | 259.42 | -76.06
| 1830 | 9.67 | 341.12 | 1799.87 | 273.77 | -81.72
| 1920 | 9.22 | 342.98 | 1888.65 | 287.81 | -86.27
| 2010 | 9.86 | 344.32 | 1977.41 | 302.13 | -90.47
| 2098 | 11.57 | 345.05 | 2063.87 | 317.91 | -94.78
| 2188 | 11.63 | 345.25 | 2152.03 | 335.4 | -99.42
| 2267 | 10.55 | 345.23 | 2229.56 | 350.1 | -103.29
| 2406 | 10.28 | 345.75 | 2366.27 | 374.42 | -109.59
| 2495 | 10.32 | 347.3 | 2453.83 | 389.9 | -113.29
| 2584 | 10.31 | 349.92 | 2541.39 | 405.51 | -116.44
| 2673 | 11.73 | 349.53 | 2628.75 | 422.25 | -119.48
| 2763 | 11.71 | 342.66 | 2716.88 | 439.97 | -123.86
| 2852 | 11.65 | 338.51 | 2804.04 | 456.95 | -129.85
| 2941 | 11.63 | 337.7 | 2891.21 | 473.61 | -136.54
| 3030 | 11.13 | 345.92 | 2978.46 | 490.25 | -142.04
| 3119 | 11.65 | 348.58 | 3065.71 | 507.39 | -145.91
| 3208 | 11.56 | 346 | 3152.89 | 524.85 | -149.84
| 3297 | 11.23 | 347.6 | 3240.14 | 541.96 | -153.86
| 3386 | 11.64 | 352.22 | 3327.37 | 559.32 | -156.94
| 3475 | 11.59 | 343.24 | 3414.56 | 576.78 | -160.73
| 3564 | 11.22 | 341.23 | 3501.8 | 593.54 | -166.1
| 3653 | 10.78 | 341.09 | 3589.16 | 609.61 | -171.58
| 3742 | 11.75 | 339.04 | 3676.45 | 625.95 | -177.52
| 3831 | 11.68 | 334.56 | 3763.6 | 642.55 | -184.63
| 3921 | 11.78 | 331.81 | 3851.72 | 658.87 | -192.88
| 4010 | 11.74 | 327.93 | 3938.85 | 674.55 | -201.98
| 4099 | 11.75 | 329.22 | 4025.99 | 690.01 | -211.43
| 4188 | 11.56 | 336.89 | 4113.16 | 706 | -219.57
| 4277 | 11.35 | 351.39 | 4200.4 | 722.86 | -224.38
| 4366 | 12.08 | 356.48 | 4287.55 | 740.82 | -226.26
| 4455 | 12.23 | 349.89 | 4374.56 | 759.39 | -228.49
| 4544 | 12.14 | 343.63 | 4461.56 | 777.65 | -232.78
| 4633 | 12.2 | 339.23 | 4548.56 | 795.43 | -238.75
| 4722 | 12.01 | 336.35 | 4635.58 | 812.7 | -245.8
| 4811 | 12.15 | 340.53 | 4722.61 | 830.01 | -252.64
| 4901 | 12.07 | 341.78 | 4810.61 | 847.88 | -258.74
| 4990 | 12.12 | 341.09 | 4897.64 | 865.56 | -264.68
| 5079 | 11.94 | 337.97 | 4984.68 | 882.93 | -271.16
| 5168 | 11.94 | 338.29 | 5071.76 | 900.02 | -278.02
| 5257 | 12.02 | 341.87 | 5158.82 | 917.38 | -284.3
| 5346 | 12.05 | 347.78 | 5245.87 | 935.27 | -289.16
| 5435 | 12.04 | 348.42 | 5332.91 | 953.44 | -292.98
| 5524 | 10.97 | 347.56 | 5420.12 | 970.81 | -296.67
| 5613 | 11.42 | 350.29 | 5507.42 | 987.76 | -299.98
| 5702 | 11.33 | 344.86 | 5594.68 | 1004.88 | -303.75
| 5792 | 11.32 | 338.86 | 5682.93 | 1021.66 | -309.25
| 5881 | 11.13 | 339.4 | 5770.23 | 1037.85 | -315.42
| 5970 | 11.32 | 340.33 | 5857.52 | 1054.11 | -321.38
| 6059 | 11.31 | 337.88 | 5944.79 | 1070.42 | -327.61
| 6148 | 11.71 | 336.51 | 6032.01 | 1086.79 | -334.49
| 6237 | 11.87 | 338.64 | 6119.13 | 1103.6 | -341.43
| 6326 | 11.72 | 338.84 | 6206.25 | 1120.55 | -348.03
| 6415 | 11.75 | 338.73 | 6293.39 | 1137.43 | -354.58
| 6505 | 9.47 | 312.09 | 6381.9 | 1150.94 | -363.4
| 6594 | 6.04 | 223.63 | 6470.32 | 1152.46 | -372.09
| 6683 | 6.42 | 194.07 | 6558.82 | 1144.24 | -376.53
| 6772 | 13.39 | 181.08 | 6646.44 | 1129.09 | -377.94
| 6861 | 20.06 | 173.46 | 6731.64 | 1103.59 | -376.39
| 6950 | 23.65 | 181.06 | 6814.25 | 1070.56 | -374.98
| 7039 | 32.41 | 189.5 | 6892.76 | 1029.1 | -379.26
| 7128 | 43.26 | 187.25 | 6962.95 | 975.16 | -387.07
| 7217 | 51.39 | 185.1 | 7023.23 | 910.15 | -394.02
| 7306 | 55.66 | 187.26 | 7076.13 | 839.03 | -401.76
| 7395 | 62.8 | 191.4 | 7121.65 | 763.66 | -414.25
| 7484 | 69.68 | 193.44 | 7157.49 | 684.17 | -431.79
| 7573 | 76.11 | 194.41 | 7183.65 | 601.66 | -452.26
| 7662 | 83.77 | 194.62 | 7199.19 | 516.89 | -474.21
| 7752 | 89.85 | 193.43 | 7204.19 | 429.75 | -495.98
| 7764 | 89.866 | 192.443 | 7204.22 | 418.05 | -498.66
| 7841 | 89.97 | 186.11 | 7204.33 | 342.1 | -511.07
| 7930 | 89.94 | 175.27 | 7204.4 | 253.24 | -512.14
| 8019 | 90 | 174.32 | 7204.45 | 164.6 | -504.07
| 8108 | 90.03 | 171.2 | 7204.43 | 76.33 | -492.85
| 8197 | 89.97 | 174.41 | 7204.43 | -11.96 | -481.71
| 8286 | 89.69 | 174.97 | 7204.69 | -100.58 | -473.47
| 8375 | 90.62 | 177.65 | 7204.45 | -189.39 | -467.74
| 8464 | 89.94 | 177.34 | 7204.02 | -278.3 | -463.85
| 8553 | 90.06 | 177.23 | 7204.02 | -367.2 | -459.64
| 8642 | 89.94 | 175.5 | 7204.02 | -456.02 | -453.99
| 8731 | 89.91 | 175.42 | 7204.13 | -544.74 | -446.95
| 8820 | 89.94 | 176.24 | 7204.25 | -633.5 | -440.48
| 8910 | 89.94 | 176.93 | 7204.34 | -723.34 | -435.12
| 8999 | 90.03 | 178.15 | 7204.37 | -812.26 | -431.3
| 9088 | 89.91 | 180.52 | 7204.41 | -901.24 | -430.26
| 9177 | 89.91 | 181.77 | 7204.55 | -990.22 | -432.04
| 9266 | 90.06 | 182.86 | 7204.58 | -1079.15 | -435.64
| 9355 | 90.4 | 186.73 | 7204.22 | -1167.82 | -443.07
| 9444 | 90.18 | 191.21 | 7203.77 | -1255.71 | -456.95
| 9533 | 90.09 | 193.24 | 7203.56 | -1342.69 | -475.79
| 9623 | 89.97 | 192.05 | 7203.51 | -1430.5 | -495.49
| 9712 | 90 | 190.31 | 7203.53 | -1517.81 | -512.75
| 9801 | 89.91 | 188.59 | 7203.6 | -1605.6 | -527.36
| 9890 | 90.03 | 185.89 | 7203.65 | -1693.88 | -538.58
| 9979 | 90.03 | 182.44 | 7203.6 | -1782.63 | -545.04
| 10068 | 90.09 | 179.12 | 7203.51 | -1871.61 | -546.25
| 10157 | 90.09 | 177.08 | 7203.37 | -1960.56 | -543.3
| 10246 | 90.09 | 175.5 | 7203.23 | -2049.37 | -537.54
| 10335 | 89.75 | 177.16 | 7203.36 | -2138.18 | -531.85
| 10424 | 89.57 | 176.45 | 7203.88 | -2227.04 | -526.88
| 10513 | 89.26 | 174.97 | 7204.79 | -2315.79 | -520.23
| 10602 | 89.6 | 174.7 | 7205.68 | -2404.42 | -512.22
| 10691 | 89.48 | 174.32 | 7206.39 | -2493.01 | -503.7
| 10781 | 89.54 | 173.82 | 7207.16 | -2582.52 | -494.4
| 10870 | 89.57 | 174.4 | 7207.85 | -2671.05 | -485.27
| 10959 | 89.35 | 174.95 | 7208.69 | -2759.66 | -477.01
| 11048 | 89.45 | 175.42 | 7209.62 | -2848.34 | -469.54
| 11137 | 89.51 | 176.72 | 7210.43 | -2937.13 | -463.44
| 11226 | 89.35 | 178.08 | 7211.32 | -3026.03 | -459.41
| 11315 | 89.35 | 179.7 | 7212.33 | -3115 | -457.68
| 11404 | 89.29 | 180.13 | 7213.38 | -3204 | -457.55
| 11493 | 89.57 | 180.31 | 7214.27 | -3292.99 | -457.89
| 11582 | 89.38 | 179.08 | 7215.08 | -3381.99 | -457.42
| 11672 | 89.35 | 178.38 | 7216.08 | -3471.96 | -455.42
| 11761 | 89.91 | 179.33 | 7216.66 | -3560.94 | -453.64
| 11850 | 89.75 | 180.12 | 7216.92 | -3649.93 | -453.22
| 11939 | 89.94 | 181.05 | 7217.16 | -3738.93 | -454.13
| 12028 | 90 | 182.46 | 7217.21 | -3827.88 | -456.85
| 12117 | 90.15 | 184.42 | 7217.09 | -3916.72 | -462.19
| 12151 | 90.06 | 185.89 | 7217.03 | -3950.58 | -465.25
| 12175 | 90.06 | 185.89 | 7217 | -3974.45 | -467.71

## Lookup (hidden)
North Reference | RetunValue | Grid Type | ReturnValue | Deviation Indicator | ReturnValue
| 2 |  | 5 |  | 4
True |  | SPCS-Colorado Central-NAD27 |  | Directional
Grid |  | SPCS-Colorado Central-NAD83 |  | High Angle
|  | SPCS-Colorado North-NAD27 |  | Horizontal
SPCS-Colorado North-NAD83
SPCS-Colorado South-NAD27
SPCS-Colorado South-NAD83
UTM-Zone 12 NAD27
UTM-Zone 12 NAD83
UTM-Zone 13 NAD27
UTM-Zone 13 NAD83