## Data
Header Information | measured depth (ft) | inclination (°) | azimuth (°) | true vertical depth (ft) | northing +N/-S (ft) | easting +E/-W (ft)
Operator Name | 0 | 0 | 273.6 | 0 | 0 | 0
CRESTONE PEAK RESOURCES OPERATING LLC | 172 | 0.26 | 273.6 | 172 | 0.02 | -0.39
Operator Number | 267 | 0.62 | 222.71 | 267 | -0.34 | -0.95
10633 | 361 | 1.5 | 20.48 | 360.99 | 0.44 | -0.87
Well Name and Number | 455 | 3.26 | 20.74 | 454.9 | 4.09 | 0.51
ECHEVERRIA 2F-2H-D267 | 549 | 5.19 | 14.5 | 548.64 | 10.71 | 2.52
API Number (if available) | 643 | 7.39 | 17.05 | 642.07 | 20.6 | 5.36
05-123-48750 | 738 | 8.89 | 17.93 | 736.11 | 33.43 | 9.41
Location: QQ SEC TWP RGE | 832 | 11.35 | 23.29 | 828.65 | 48.84 | 15.3
NWNW, SEC.02-T02N-R67W | 927 | 11.26 | 18.28 | 921.8 | 66.23 | 21.91
Citing Type: Planned or Actual | 1001 | 10.96 | 19.6 | 994.42 | 79.72 | 26.53
Actual | 1095 | 10.45 | 17.05 | 1086.78 | 96.29 | 32.03
Deviation Indicator | 1190 | 10.96 | 11.61 | 1180.13 | 113.37 | 36.38
Horizontal | 1284 | 11.46 | 14.18 | 1272.34 | 131.18 | 40.46
North Reference | 1379 | 12.74 | 16.46 | 1365.23 | 150.38 | 45.74
True | 1473 | 12.72 | 12.94 | 1456.92 | 170.4 | 51
Grid Type | 1568 | 11.59 | 3.59 | 1549.79 | 190.12 | 53.94
SPCS-Colorado North-NAD83 | 1663 | 11.21 | 8.28 | 1642.92 | 208.79 | 55.86
| 1757 | 10.77 | 20.1 | 1735.21 | 226.08 | 60.2
| 1851 | 8.84 | 17.45 | 1827.83 | 241.22 | 65.38
| 1946 | 8.79 | 8.77 | 1921.71 | 255.35 | 68.68
| 2040 | 9.31 | 7.46 | 2014.54 | 269.99 | 70.76
| 2134 | 10.33 | 9.9 | 2107.17 | 285.83 | 73.2
| 2251 | 10.72 | 12.15 | 2222.2 | 306.81 | 77.29
| 2363 | 8.49 | 9.23 | 2332.62 | 325.15 | 80.81
| 2452 | 11.05 | 14.72 | 2420.33 | 339.89 | 84.03
| 2541 | 13.01 | 15.53 | 2507.37 | 357.79 | 88.88
| 2630 | 12.23 | 14.84 | 2594.22 | 376.56 | 93.98
| 2719 | 11.83 | 15.63 | 2681.26 | 394.46 | 98.85
| 2809 | 11.35 | 15.65 | 2769.43 | 411.87 | 103.73
| 2898 | 10.81 | 15.36 | 2856.77 | 428.35 | 108.3
| 2987 | 13.79 | 17.04 | 2943.71 | 446.54 | 113.62
| 3076 | 13.06 | 16.42 | 3030.28 | 466.33 | 119.57
| 3165 | 12.59 | 15.93 | 3117.06 | 485.3 | 125.07
| 3276 | 11.86 | 14.79 | 3225.54 | 507.96 | 131.31
| 3365 | 11.07 | 14.2 | 3312.77 | 525.09 | 135.74
| 3454 | 10.01 | 14.88 | 3400.26 | 540.85 | 139.82
| 3543 | 10.98 | 8.52 | 3487.78 | 556.71 | 143.06
| 3632 | 10.84 | 25.11 | 3575.19 | 572.67 | 147.87
| 3721 | 9.55 | 8.74 | 3662.8 | 587.55 | 152.54
| 3810 | 10.58 | 18.13 | 3750.44 | 602.62 | 156.21
| 3899 | 9.11 | 16.16 | 3838.12 | 617.15 | 160.71
| 3988 | 10.35 | 9.59 | 3925.84 | 631.8 | 164.01
| 4077 | 10.03 | 9.11 | 4013.44 | 647.34 | 166.57
| 4166 | 11.31 | 16.95 | 4100.9 | 663.34 | 170.34
| 4256 | 9.94 | 15.73 | 4189.36 | 679.26 | 175.02
| 4345 | 8.78 | 15.26 | 4277.17 | 693.2 | 178.89
| 4434 | 11.72 | 8.52 | 4364.75 | 708.7 | 182.01
| 4523 | 10.64 | 5.61 | 4452.06 | 725.82 | 184.16
| 4612 | 12.52 | 20.11 | 4539.26 | 743.06 | 188.28
| 4701 | 11.81 | 20.48 | 4626.26 | 760.65 | 194.78
| 4790 | 11.78 | 8.58 | 4713.39 | 778.17 | 199.32
| 4879 | 10.87 | 9.69 | 4800.66 | 795.42 | 202.09
| 4969 | 9.95 | 10.08 | 4889.18 | 811.44 | 204.88
| 5058 | 9.3 | 7.97 | 4976.93 | 826.14 | 207.22
| 5147 | 10.68 | 13.76 | 5064.58 | 841.27 | 210.18
| 5236 | 9.4 | 13.95 | 5152.21 | 856.33 | 213.9
| 5325 | 11.94 | 10.05 | 5239.67 | 872.46 | 217.26
| 5414 | 14.34 | 12.93 | 5326.33 | 892.27 | 221.33
| 5503 | 12.78 | 11.55 | 5412.85 | 912.65 | 225.77
| 5592 | 10.7 | 8.86 | 5499.98 | 930.46 | 229.01
| 5681 | 9.44 | 6.39 | 5587.61 | 945.88 | 231.1
| 5770 | 11.41 | 10 | 5675.14 | 961.81 | 233.44
| 5860 | 9.12 | 7.81 | 5763.69 | 977.64 | 235.95
| 5949 | 10.82 | 16.53 | 5851.35 | 992.64 | 239.29
| 6038 | 8.99 | 14.05 | 5939.02 | 1007.4 | 243.35
| 6127 | 11.15 | 9.89 | 6026.64 | 1022.62 | 246.52
| 6216 | 9.82 | 6.34 | 6114.16 | 1038.64 | 248.84
| 6305 | 12.15 | 15.01 | 6201.53 | 1055.24 | 252.1
| 6394 | 10.65 | 12.65 | 6288.77 | 1072.31 | 256.33
| 6483 | 9.31 | 7.56 | 6376.42 | 1087.47 | 259.08
| 6572 | 10.47 | 4.06 | 6464.1 | 1102.67 | 260.6
| 6662 | 6.78 | 10.1 | 6553.07 | 1116.07 | 262.11
| 6751 | 4.25 | 182.83 | 6641.91 | 1117.95 | 262.87
| 6840 | 4.42 | 244.18 | 6730.7 | 1113.16 | 259.62
| 6929 | 11.15 | 239.26 | 6818.83 | 1107.26 | 249.12
| 7018 | 18.64 | 223.69 | 6904.81 | 1092.55 | 231.87
| 7107 | 24.49 | 197.63 | 6987.73 | 1064.6 | 216.41
| 7196 | 31.01 | 180.25 | 7066.58 | 1023.98 | 210.71
| 7285 | 38.84 | 178.7 | 7139.49 | 973.08 | 211.24
| 7374 | 44.28 | 173.07 | 7206.09 | 914.27 | 215.63
| 7463 | 52.19 | 172.37 | 7265.32 | 848.48 | 224.06
| 7552 | 63.69 | 171.97 | 7312.48 | 773.88 | 234.33
| 7641 | 70.26 | 171.68 | 7347.28 | 692.85 | 245.98
| 7730 | 73.56 | 175.4 | 7374.92 | 608.81 | 255.47
| 7820 | 80.15 | 175.57 | 7395.37 | 521.49 | 262.36
| 7909 | 83.84 | 173.45 | 7407.77 | 433.78 | 270.8
| 7924 | 84.777 | 174.564 | 7409.25 | 418.94 | 272.36
| 7998 | 89.42 | 180.02 | 7413 | 345.16 | 275.84
| 8087 | 90.27 | 181.92 | 7413.24 | 256.18 | 274.33
| 8176 | 90.41 | 182.44 | 7412.71 | 167.25 | 270.95
| 8265 | 88.11 | 178.3 | 7413.86 | 78.28 | 270.37
| 8354 | 88.14 | 178.26 | 7416.78 | -10.63 | 273.04
| 8443 | 87.88 | 177.69 | 7419.87 | -99.52 | 276.18
| 8532 | 89.07 | 179 | 7422.24 | -188.45 | 278.75
| 8621 | 90.16 | 176.9 | 7422.83 | -277.38 | 281.94
| 8710 | 93.24 | 177.33 | 7420.19 | -366.22 | 286.41
| 8799 | 93.98 | 177.27 | 7414.59 | -454.94 | 290.6
| 8888 | 94.8 | 179.83 | 7407.78 | -543.65 | 292.84
| 8977 | 93.66 | 183.18 | 7401.21 | -632.36 | 290.51
| 9067 | 91.24 | 186.7 | 7397.36 | -721.92 | 282.77
| 9156 | 88.07 | 188.24 | 7397.9 | -810.15 | 271.2
| 9245 | 85.36 | 186.66 | 7403 | -898.24 | 259.68
| 9334 | 84.84 | 183.04 | 7410.6 | -986.59 | 252.18
| 9423 | 87.39 | 179.13 | 7416.63 | -1075.34 | 250.51
| 9512 | 88.45 | 176.62 | 7419.86 | -1164.21 | 253.8
| 9601 | 91.12 | 176.67 | 7420.2 | -1253.05 | 259.01
| 9691 | 91.09 | 176.93 | 7418.46 | -1342.89 | 264.03
| 9780 | 91.19 | 177.06 | 7416.69 | -1431.75 | 268.7
| 9869 | 92.07 | 176.94 | 7414.16 | -1520.6 | 273.36
| 9958 | 92.76 | 179.53 | 7410.41 | -1609.47 | 276.09
| 10047 | 90.35 | 182.41 | 7407.99 | -1698.4 | 274.59
| 10136 | 87.82 | 184.38 | 7409.42 | -1787.23 | 269.32
| 10225 | 85.34 | 182.84 | 7414.72 | -1875.88 | 263.72
| 10314 | 84.85 | 179.98 | 7422.34 | -1964.52 | 261.54
| 10403 | 86.5 | 175.46 | 7429.05 | -2053.17 | 265.07
| 10492 | 90.15 | 173 | 7431.65 | -2141.66 | 274.02
| 10581 | 93.29 | 174.33 | 7428.98 | -2230.06 | 283.83
| 10670 | 93.46 | 177.95 | 7423.74 | -2318.69 | 289.81
| 10759 | 94.07 | 180.41 | 7417.89 | -2407.48 | 291.09
| 10849 | 92.95 | 181.31 | 7412.38 | -2497.3 | 289.74
| 10938 | 91.42 | 182.13 | 7408.99 | -2586.19 | 287.07
| 11027 | 87.85 | 182.24 | 7409.56 | -2675.11 | 283.67
| 11116 | 87.59 | 181.74 | 7413.1 | -2763.99 | 280.59
| 11205 | 89.79 | 179.61 | 7415.13 | -2852.95 | 279.54
| 11294 | 91.41 | 180.61 | 7414.2 | -2941.94 | 279.37
| 11383 | 91.95 | 180.55 | 7411.59 | -3030.89 | 278.47
| 11472 | 91.13 | 183.64 | 7409.2 | -3119.79 | 275.22
| 11561 | 88.84 | 185.37 | 7409.22 | -3208.51 | 268.23
| 11650 | 88.64 | 184.95 | 7411.18 | -3297.12 | 260.22
| 11740 | 88.68 | 183 | 7413.29 | -3386.88 | 253.99
| 11829 | 89.65 | 183.64 | 7414.58 | -3475.72 | 248.83
| 11918 | 89.9 | 183.11 | 7414.93 | -3564.56 | 243.59
| 12007 | 87.41 | 180.89 | 7417.02 | -3653.47 | 240.49
| 12096 | 87.78 | 176.73 | 7420.76 | -3742.36 | 242.33
| 12185 | 90.82 | 176.18 | 7421.84 | -3831.17 | 247.84
| 12274 | 91.18 | 176.18 | 7420.29 | -3919.96 | 253.76
| 12280 | 91.19 | 176.49 | 7420.17 | -3925.94 | 254.15
| 12335 | 91.19 | 176.49 | 7419.03 | -3980.83 | 257.51

## Lookup (hidden)
North Reference | RetunValue | Grid Type | ReturnValue | Deviation Indicator | ReturnValue
| 2 |  | 5 |  | 4
True |  | SPCS-Colorado Central-NAD27 |  | Directional
Grid |  | SPCS-Colorado Central-NAD83 |  | High Angle
|  | SPCS-Colorado North-NAD27 |  | Horizontal
SPCS-Colorado North-NAD83
SPCS-Colorado South-NAD27
SPCS-Colorado South-NAD83
UTM-Zone 12 NAD27
UTM-Zone 12 NAD83
UTM-Zone 13 NAD27
UTM-Zone 13 NAD83