## Data
Header Information | measured depth (ft) | inclination (°) | azimuth (°) | true vertical depth (ft) | northing +N/-S (ft) | easting +E/-W (ft) | Remarks
Operator Name | 0 | 0 | 0 | 0 | 0 | 0
Crestone Peak Resources | 170 | 0.44 | 80.86 | 170 | 0.1 | 0.64
Operator Number | 265 | 1.14 | 65.74 | 264.99 | 0.55 | 1.87
| 339 | 3.07 | 60.49 | 338.94 | 1.83 | 4.26
Well Name and Number | 433 | 5.23 | 51.04 | 432.68 | 5.76 | 9.78
Echeverria 2L-2H-D267 | 527 | 7.21 | 55.73 | 526.13 | 11.78 | 17.99
API Number (if available) | 621 | 8.77 | 59.24 | 619.21 | 18.77 | 29.03
| 716 | 10.87 | 56.04 | 712.82 | 27.47 | 42.68
Location: QQ SEC TWP RGE | 810 | 13.72 | 56.73 | 804.65 | 38.54 | 59.35
| 905 | 13.9 | 53.38 | 896.91 | 51.53 | 77.93
Citing Type: Planned or Actual | 999 | 15.35 | 52.25 | 987.86 | 65.88 | 96.83
Actual | 1093 | 16.95 | 53.05 | 1078.15 | 81.74 | 117.62
Deviation Indicator | 1188 | 19.44 | 54.96 | 1168.39 | 99.14 | 141.64
| 1282 | 19.54 | 51.56 | 1257.01 | 117.9 | 166.76
North Reference | 1377 | 20.75 | 49.9 | 1346.19 | 138.61 | 192.08
| 1471 | 20.55 | 46.62 | 1434.16 | 160.67 | 216.8
Grid Type | 1566 | 19.98 | 50.27 | 1523.28 | 182.5 | 241.41
| 1661 | 19 | 56.66 | 1612.85 | 201.38 | 266.81
| 1755 | 17.82 | 54.68 | 1702.03 | 218.1 | 291.33
| 1849 | 17.41 | 58.07 | 1791.63 | 233.86 | 315
| 1944 | 17.97 | 60.18 | 1882.14 | 248.66 | 339.78
| 2038 | 18.3 | 60.99 | 1971.47 | 263.03 | 365.27
| 2132 | 18.6 | 59.46 | 2060.64 | 277.8 | 391.08
| 2227 | 19.95 | 58.79 | 2150.31 | 293.9 | 418
| 2308 | 18.63 | 58.35 | 2226.76 | 307.85 | 440.83
| 2394 | 17.13 | 56.13 | 2308.6 | 322.12 | 463.04
| 2439 | 16.18 | 55.65 | 2351.72 | 329.35 | 473.72
| 2483 | 15.21 | 54.65 | 2394.08 | 336.15 | 483.49
| 2528 | 16.14 | 59.39 | 2437.4 | 342.75 | 493.69
| 2572 | 17.73 | 64.12 | 2479.5 | 348.79 | 504.98
| 2617 | 18.03 | 63.75 | 2522.32 | 354.86 | 517.39
| 2661 | 18.22 | 60.22 | 2564.14 | 361.29 | 529.47
| 2750 | 19.45 | 60.5 | 2648.37 | 375.49 | 554.44
| 2839 | 19.87 | 57.81 | 2732.19 | 390.85 | 580.14
| 2929 | 19.2 | 56.83 | 2817.01 | 407.09 | 605.47
| 3018 | 18.23 | 56.43 | 2901.3 | 422.8 | 629.32
| 3107 | 18.92 | 57.86 | 2985.66 | 438.17 | 653.14
| 3196 | 19.87 | 57.08 | 3069.61 | 454.07 | 678.05
| 3285 | 18.63 | 56.76 | 3153.63 | 470.08 | 702.64
| 3396 | 17.38 | 55.53 | 3259.2 | 489.18 | 731.14
| 3485 | 16.84 | 53.67 | 3344.26 | 504.34 | 752.48
| 3574 | 17.83 | 60.07 | 3429.22 | 518.78 | 774.68
| 3663 | 19.1 | 62.16 | 3513.64 | 532.38 | 799.37
| 3752 | 18.48 | 61.01 | 3597.9 | 546.02 | 824.58
| 3842 | 18.3 | 58.66 | 3683.3 | 560.28 | 849.12
| 3931 | 19.18 | 54.92 | 3767.58 | 575.95 | 873.02
| 4020 | 20.15 | 56.96 | 3851.39 | 592.71 | 897.84
| 4109 | 20.3 | 58.24 | 3934.91 | 609.2 | 923.82
| 4198 | 20.96 | 56 | 4018.2 | 626.22 | 950.14
| 4287 | 20.16 | 54.8 | 4101.53 | 643.97 | 975.87
| 4376 | 18.31 | 53.93 | 4185.56 | 661.04 | 999.71
| 4465 | 18.69 | 56.59 | 4269.96 | 677.12 | 1022.91
| 4554 | 19.84 | 54.99 | 4353.98 | 693.64 | 1047.18
| 4643 | 19.37 | 55.78 | 4437.82 | 710.61 | 1071.76
| 4732 | 18.94 | 58.02 | 4521.89 | 726.56 | 1096.22
| 4821 | 20.02 | 61.89 | 4605.8 | 741.38 | 1121.91
| 4910 | 18.55 | 62.91 | 4689.8 | 755.01 | 1147.95
| 4999 | 18.99 | 59.75 | 4774.07 | 768.75 | 1173.06
| 5088 | 19.35 | 56.93 | 4858.14 | 784.09 | 1197.93
| 5177 | 20.37 | 57.39 | 4941.84 | 800.49 | 1223.33
| 5267 | 18.74 | 58.36 | 5026.65 | 816.51 | 1248.84
| 5356 | 17.93 | 55.71 | 5111.13 | 831.73 | 1272.33
| 5445 | 16.54 | 56.42 | 5196.13 | 846.46 | 1294.2
| 5534 | 15.46 | 56.05 | 5281.69 | 860.09 | 1314.6
| 5623 | 15.86 | 51.41 | 5367.38 | 874.3 | 1333.94
| 5712 | 16.2 | 53.36 | 5452.92 | 889.3 | 1353.41
| 5801 | 17.08 | 57.65 | 5538.2 | 903.7 | 1374.41
| 5890 | 17.67 | 59.45 | 5623.14 | 917.56 | 1397.09
| 5979 | 19.09 | 58.25 | 5707.6 | 932.08 | 1421.1
| 6068 | 20.2 | 59.37 | 5791.42 | 947.57 | 1446.7
| 6157 | 21.23 | 58.16 | 5874.66 | 963.9 | 1473.61
| 6246 | 21.07 | 58.37 | 5957.67 | 980.79 | 1500.92
| 6335 | 21.04 | 60.59 | 6040.73 | 997.03 | 1528.46
| 6425 | 20.85 | 59.17 | 6124.78 | 1013.17 | 1556.29
| 6514 | 19.96 | 59.97 | 6208.19 | 1028.89 | 1583.04
| 6603 | 20.05 | 59.8 | 6291.82 | 1044.17 | 1609.38
| 6692 | 18.51 | 60.41 | 6375.83 | 1058.82 | 1634.85
| 6781 | 18.37 | 62.54 | 6460.26 | 1072.26 | 1659.58
| 6825 | 16.83 | 64.28 | 6502.2 | 1078.22 | 1671.47
| 6870 | 16.47 | 62.83 | 6545.31 | 1083.96 | 1683.01
| 6915 | 15.33 | 63.11 | 6588.59 | 1089.57 | 1694
| 6959 | 15.61 | 70.01 | 6631 | 1094.22 | 1704.75
| 7004 | 16.53 | 81.1 | 6674.25 | 1097.28 | 1716.76
| 7048 | 17.49 | 88.18 | 6716.33 | 1098.46 | 1729.56
| 7093 | 18.12 | 96.92 | 6759.18 | 1097.83 | 1743.27
| 7138 | 18.76 | 108.18 | 6801.89 | 1094.73 | 1757.09
| 7182 | 19.15 | 118.92 | 6843.51 | 1089.03 | 1770.14
| 7227 | 20 | 130.42 | 6885.93 | 1080.47 | 1782.46
| 7271 | 21.99 | 138.01 | 6927.01 | 1069.46 | 1793.7
| 7316 | 23.16 | 145.11 | 6968.57 | 1055.94 | 1804.4
| 7360 | 25.78 | 147.07 | 7008.62 | 1040.81 | 1814.56
| 7405 | 28.71 | 149.99 | 7048.62 | 1023.23 | 1825.28
| 7449 | 32.34 | 152.98 | 7086.52 | 1003.59 | 1835.92
| 7494 | 35.18 | 155.02 | 7123.93 | 981.11 | 1846.87
| 7538 | 39.02 | 157.84 | 7159.02 | 956.78 | 1857.45
| 7583 | 42.76 | 160.81 | 7193.03 | 929.22 | 1867.82
| 7627 | 44.32 | 163.19 | 7224.93 | 900.4 | 1877.17
| 7672 | 46.12 | 167.03 | 7256.63 | 869.54 | 1885.36
| 7716 | 50.36 | 168.02 | 7285.93 | 837.5 | 1892.44
| 7761 | 53.57 | 168.98 | 7313.65 | 802.77 | 1899.5
| 7805 | 57.83 | 170.32 | 7338.44 | 767.02 | 1906.02
| 7850 | 61.62 | 172.91 | 7361.13 | 728.58 | 1911.67
| 7895 | 65.69 | 176.38 | 7381.1 | 688.45 | 1915.41
| 7939 | 71.9 | 178.2 | 7397.01 | 647.49 | 1917.33
| 7984 | 76.36 | 180.38 | 7409.31 | 604.22 | 1917.86
| 8028 | 82.97 | 181.31 | 7417.2 | 560.97 | 1917.22
| 8073 | 89.46 | 183.63 | 7420.17 | 516.14 | 1915.28
| 8117 | 90.4 | 184.02 | 7420.23 | 472.23 | 1912.34
| 8206 | 90.4 | 184.02 | 7419.6 | 383.45 | 1906.1
| 8297 | 91.34 | 181.7 | 7418.22 | 292.59 | 1901.56
| 8386 | 92.05 | 181.65 | 7415.59 | 203.66 | 1898.96
| 8475 | 92.95 | 180.28 | 7411.71 | 114.76 | 1897.47
| 8564 | 91.34 | 180.38 | 7408.38 | 25.83 | 1896.95
| 8653 | 89.83 | 179.98 | 7407.47 | -63.16 | 1896.67
| 8742 | 90.13 | 179.11 | 7407.5 | -152.16 | 1897.38
| 8831 | 90.13 | 179.45 | 7407.3 | -241.15 | 1898.5
| 8920 | 90.7 | 179.46 | 7406.65 | -330.14 | 1899.35
| 9010 | 89.77 | 177.55 | 7406.28 | -420.11 | 1901.69
| 9099 | 90.07 | 177.47 | 7406.41 | -509.02 | 1905.56
| 9188 | 89.03 | 178.24 | 7407.11 | -597.96 | 1908.89
| 9277 | 88.29 | 178.72 | 7409.19 | -686.9 | 1911.25
| 9366 | 88.46 | 179.77 | 7411.71 | -775.85 | 1912.42
| 9455 | 89.16 | 178.85 | 7413.56 | -864.83 | 1913.5
| 9544 | 90.44 | 178.44 | 7413.87 | -953.8 | 1915.6
| 9633 | 89.8 | 179.21 | 7413.68 | -1042.78 | 1917.43
| 9723 | 89.46 | 179.56 | 7414.27 | -1132.77 | 1918.39
| 9812 | 88.08 | 179.93 | 7416.18 | -1221.75 | 1918.79
| 9901 | 88.32 | 181.73 | 7418.97 | -1310.69 | 1917.5
| 9990 | 89.16 | 182.34 | 7420.93 | -1399.61 | 1914.34
| 10079 | 90 | 183.36 | 7421.58 | -1488.5 | 1909.91
| 10168 | 89.66 | 180.48 | 7421.85 | -1577.44 | 1906.93
| 10257 | 88.39 | 178.78 | 7423.36 | -1666.42 | 1907.51
| 10346 | 88.46 | 178.06 | 7425.81 | -1755.35 | 1909.96
| 10435 | 89.26 | 178.66 | 7427.58 | -1844.3 | 1912.51
| 10524 | 90.44 | 178.95 | 7427.81 | -1933.27 | 1914.36
| 10613 | 88.79 | 178.98 | 7428.41 | -2022.25 | 1915.97
| 10702 | 89.66 | 181.03 | 7429.61 | -2111.24 | 1915.96
| 10791 | 90.03 | 179.86 | 7429.85 | -2200.24 | 1915.27
| 10881 | 90.03 | 180.55 | 7429.81 | -2290.24 | 1914.95
| 10970 | 89.5 | 181.47 | 7430.17 | -2379.22 | 1913.38
| 11059 | 89.43 | 184.78 | 7431 | -2468.07 | 1908.53
| 11148 | 90.44 | 184.29 | 7431.1 | -2556.79 | 1901.49
| 11237 | 88.96 | 185.12 | 7431.57 | -2645.49 | 1894.19
| 11326 | 89.53 | 184.98 | 7432.74 | -2734.13 | 1886.36
| 11415 | 90.17 | 185.05 | 7432.97 | -2822.79 | 1878.58
| 11504 | 90.9 | 184.87 | 7432.14 | -2911.45 | 1870.88
| 11593 | 89.03 | 185.1 | 7432.2 | -3000.11 | 1863.15
| 11683 | 89.33 | 184.02 | 7433.49 | -3089.82 | 1856
| 11772 | 89.36 | 181.2 | 7434.5 | -3178.71 | 1851.94
| 11861 | 89.36 | 181.25 | 7435.5 | -3267.68 | 1850.04
| 11950 | 89.93 | 181.66 | 7436.05 | -3356.65 | 1847.78
| 12039 | 90.24 | 180.28 | 7435.92 | -3445.64 | 1846.28
| 12128 | 89.62 | 178.14 | 7436.03 | -3534.62 | 1847.5
| 12217 | 89.17 | 177.86 | 7436.97 | -3623.56 | 1850.61
| 12306 | 90.1 | 177.96 | 7437.53 | -3712.5 | 1853.85
| 12396 | 91.37 | 177.35 | 7436.38 | -3802.42 | 1857.54
| 12485 | 92.11 | 177.5 | 7433.68 | -3891.29 | 1861.53
| 12527 | 92.56 | 178.75 | 7431.96 | -3933.23 | 1862.91
| 12588 | 93 | 180 | 7429.01 | -3994.15 | 1863.57

## Lookup (hidden)
North Reference | RetunValue | Grid Type | ReturnValue | Deviation Indicator | ReturnValue
| 2 |  | 5 |  | 2
True |  | SPCS-Colorado Central-NAD27 |  | Directional
Grid |  | SPCS-Colorado Central-NAD83 |  | High Angle
|  | SPCS-Colorado North-NAD27 |  | Horizontal
SPCS-Colorado North-NAD83
SPCS-Colorado South-NAD27
SPCS-Colorado South-NAD83
UTM-Zone 12 NAD27
UTM-Zone 12 NAD83
UTM-Zone 13 NAD27
UTM-Zone 13 NAD83