## Data
Header Information | measured depth (ft) | inclination (°) | azimuth (°) | true vertical depth (ft) | northing +N/-S (ft) | easting +E/-W (ft)
Operator Name | 110 | 0.07 | 63.08 | 110 | 0.03 | 0.06
Caerus Oil & Gas | 140 | 0.09 | 63.08 | 140 | 0.05 | 0.1
Operator Number | 171 | 0.32 | 59.46 | 171 | 0.1 | 0.19
86610 | 262 | 1.01 | 58.51 | 261.99 | 0.65 | 1.1
Well Name and Number | 353 | 2.77 | 79.6 | 352.94 | 1.47 | 3.94
NPR 23C-3 596 | 444 | 3.38 | 80.92 | 443.81 | 2.29 | 8.75
API Number (if available) | 536 | 5.01 | 77.75 | 535.56 | 3.57 | 15.36
| 630 | 7.6 | 84.7 | 628.98 | 5.01 | 25.56
Location: QQ SEC TWP RGE | 724 | 8.83 | 89.53 | 722.02 | 5.65 | 38.97
S8-T5S-R96W | 819 | 10.99 | 91.73 | 815.6 | 5.43 | 55.31
Citing Type: Planned or Actual | 913 | 12.39 | 96.65 | 907.65 | 4 | 74.28
ACTUAL | 1007 | 13.1 | 95.33 | 999.33 | 1.84 | 94.91
Deviation Indicator | 1101 | 13.14 | 92.61 | 1090.88 | 0.36 | 116.19
Directional | 1195 | 13.54 | 90.23 | 1182.34 | -0.17 | 137.87
North Reference | 1289 | 14.24 | 88.04 | 1273.59 | 0.18 | 160.42
True | 1384 | 13.67 | 83.91 | 1365.79 | 1.77 | 183.26
Grid Type | 1478 | 11.69 | 81.8 | 1457.49 | 4.31 | 203.74
#VALUE! | 1573 | 11.56 | 84.7 | 1550.55 | 6.56 | 222.74
| 1667 | 12.39 | 88.92 | 1642.5 | 7.62 | 242.2
| 1761 | 12.61 | 94.19 | 1734.28 | 7.06 | 262.52
| 1855 | 12.39 | 91.99 | 1826.05 | 5.96 | 282.83
| 1949 | 12.83 | 88.74 | 1917.78 | 5.84 | 303.35
| 2044 | 13.71 | 85.31 | 2010.25 | 6.99 | 325.11
| 2138 | 12.7 | 78.11 | 2101.77 | 10.03 | 346.33
| 2232 | 12.7 | 77.14 | 2193.47 | 14.46 | 366.51
| 2326 | 12.35 | 76.52 | 2285.23 | 19.11 | 386.36
| 2420 | 12.04 | 75.91 | 2377.11 | 23.84 | 405.64
| 2445 | 12.13 | 73.89 | 2401.55 | 25.2 | 410.7
| 2621 | 10.02 | 71.43 | 2574.27 | 35.21 | 442.98
| 2715 | 10.99 | 73.97 | 2666.69 | 40.29 | 459.34
| 2809 | 12.48 | 83.64 | 2758.73 | 43.89 | 478.05
| 2904 | 14.24 | 88.83 | 2851.16 | 45.26 | 499.94
| 2998 | 16.96 | 98.23 | 2941.71 | 43.54 | 525.08
| 3093 | 18.41 | 99.37 | 3032.21 | 39.11 | 553.59
| 3187 | 17.71 | 99.46 | 3121.58 | 34.34 | 582.34
| 3281 | 17.45 | 98.85 | 3211.19 | 29.82 | 610.37
| 3375 | 19.42 | 98.85 | 3300.36 | 25.25 | 639.74
| 3469 | 19.47 | 97.53 | 3389 | 20.79 | 670.71
| 3563 | 19.16 | 94.72 | 3477.71 | 17.47 | 701.62
| 3752 | 17.89 | 94.01 | 3656.92 | 12.89 | 761.49
| 3846 | 18.11 | 97.88 | 3746.32 | 9.88 | 790.36
| 4035 | 18.33 | 93.4 | 3925.85 | 4.09 | 849.13
| 4129 | 16.7 | 93.84 | 4015.49 | 2.31 | 877.36
| 4223 | 17.18 | 92.61 | 4105.41 | 0.77 | 904.71
| 4318 | 18.11 | 99.02 | 4195.95 | -2.18 | 933.31
| 4412 | 18.11 | 100.25 | 4285.3 | -7.08 | 962.11
| 4506 | 17.27 | 101.04 | 4374.85 | -12.35 | 990.19
| 4600 | 16.66 | 99.99 | 4464.76 | -17.36 | 1017.15
| 4694 | 16.04 | 96.83 | 4554.96 | -21.24 | 1043.32
| 4789 | 14.46 | 98.76 | 4646.61 | -24.61 | 1068.07
| 4883 | 16.35 | 95.16 | 4737.23 | -27.58 | 1092.85
| 4977 | 15.91 | 97.53 | 4827.53 | -30.46 | 1118.8
| 5071 | 14.41 | 93.66 | 4918.26 | -32.9 | 1143.25
| 5165 | 16.17 | 90.15 | 5008.93 | -33.68 | 1168.01
| 5259 | 15.03 | 90.76 | 5099.47 | -33.87 | 1193.29
| 5354 | 15.03 | 87.25 | 5191.22 | -33.45 | 1217.91
| 5448 | 16.13 | 88.39 | 5281.76 | -32.49 | 1243.14
| 5542 | 16.48 | 96.91 | 5372 | -33.73 | 1269.43
| 5637 | 17.84 | 94.19 | 5462.77 | -36.42 | 1297.32
| 5731 | 16.26 | 97.53 | 5552.64 | -39.19 | 1324.73
| 5825 | 13.4 | 103.24 | 5643.5 | -43.41 | 1348.39
| 5919 | 12.57 | 96.74 | 5735.1 | -47.11 | 1369.15
| 6014 | 11.21 | 97 | 5828.06 | -49.45 | 1388.58
| 6108 | 9.19 | 91.82 | 5920.57 | -50.8 | 1405.15
| 6202 | 8.79 | 90.41 | 6013.42 | -51.09 | 1419.84
| 6296 | 7.3 | 88.12 | 6106.49 | -50.95 | 1432.99
| 6391 | 3.91 | 86.72 | 6201.02 | -50.56 | 1442.26
| 6485 | 4.48 | 91.2 | 6294.77 | -50.46 | 1449.13
| 6674 | 1.71 | 342.22 | 6483.57 | -47.92 | 1455.65
| 6768 | 1.19 | 320.68 | 6577.54 | -45.83 | 1454.61
| 6862 | 0.88 | 14.21 | 6671.53 | -44.38 | 1454.17
| 6957 | 1.49 | 339.14 | 6766.51 | -42.52 | 1453.9
| 7050 | 1.19 | 273.4 | 6859.49 | -41.33 | 1452.51
| 7144 | 1.23 | 268.21 | 6953.47 | -41.3 | 1450.53
| 7239 | 2.51 | 286.05 | 7048.42 | -40.76 | 1447.51
| 7333 | 2.73 | 241.05 | 7142.33 | -41.27 | 1443.57
| 7616 | 4.31 | 234.64 | 7424.79 | -50.69 | 1429
| 7900 | 7.08 | 253.1 | 7707.38 | -61.96 | 1403.54
| 7994 | 6.37 | 247.56 | 7800.73 | -65.63 | 1393.18
| 8088 | 5.1 | 241.05 | 7894.26 | -69.64 | 1384.71
| 8277 | 5.23 | 231.12 | 8082.5 | -79.12 | 1370.65
| 8466 | 5.41 | 235.78 | 8270.68 | -89.54 | 1356.58
| 8655 | 6.15 | 233.67 | 8458.72 | -100.54 | 1341.05
| 8912 | 6.99 | 224.62 | 8714.04 | -119.83 | 1318.98
| 8969 | 6.99 | 224.62 | 8770.62 | -124.77 | 1314.1

## Lookup (hidden)
North Reference | RetunValue | Grid Type | ReturnValue | Deviation Indicator | ReturnValue
| 2 |  | 0 |  | 2
True |  | SPCS-Colorado Central-NAD27 |  | Directional
Grid |  | SPCS-Colorado Central-NAD83 |  | High Angle
|  | SPCS-Colorado North-NAD27 |  | Horizontal
SPCS-Colorado North-NAD83
SPCS-Colorado South-NAD27
SPCS-Colorado South-NAD83
UTM-Zone 12 NAD27
UTM-Zone 12 NAD83
UTM-Zone 13 NAD27
UTM-Zone 13 NAD83