## Data
Header Information | measured depth (ft) | inclination (°) | azimuth (°) | true vertical depth (ft) | northing +N/-S (ft) | easting +E/-W (ft) | Vsec (ft)
Operator Name | 0 | 0 | 0 | 0 | 0 | 0 | 0
PDC ENERGY | 100 | 0 | 0 | 100 | 0 | 0 | 0
Operator Number | 200 | 0 | 0 | 200 | 0 | 0 | 0
69175 | 300 | 0 | 0 | 300 | 0 | 0 | 0
Well Name and Number | 400 | 0 | 0 | 400 | 0 | 0 | 0
STOUT 11N | 500 | 0 | 0 | 500 | 0 | 0 | 0
API Number (if available) | 600 | 0 | 0 | 600 | 0 | 0 | 0
| 700 | 0 | 0 | 700 | 0 | 0 | 0
Location: QQ SEC TWP RGE | 800 | 0 | 0 | 800 | 0 | 0 | 0
NE NW SEC. 18 T7N R66W | 900 | 2 | 83.28 | 899.98 | 0.2 | 1.73 | -0.04
Citing Type: Planned or Actual | 1000 | 4 | 83.28 | 999.84 | 0.82 | 6.93 | -0.15
Planned | 1100 | 6 | 83.28 | 1099.45 | 1.84 | 15.59 | -0.33
Deviation Indicator | 1200 | 8 | 83.28 | 1198.7 | 3.26 | 27.69 | -0.58
Horizontal | 1300 | 10 | 83.28 | 1297.47 | 5.1 | 43.22 | -0.91
North Reference | 1400 | 12 | 83.28 | 1395.62 | 7.33 | 62.17 | -1.31
True | 1431.61 | 12.63 | 83.28 | 1426.5 | 8.12 | 68.87 | -1.45
Grid Type | 1500 | 12.63 | 83.28 | 1493.24 | 9.87 | 83.72 | -1.77
#VALUE! | 1600 | 12.63 | 83.28 | 1590.82 | 12.43 | 105.44 | -2.22
| 1700 | 12.63 | 83.28 | 1688.4 | 14.99 | 127.16 | -2.68
| 1800 | 12.63 | 83.28 | 1785.98 | 17.55 | 148.88 | -3.14
| 1900 | 12.63 | 83.28 | 1883.56 | 20.11 | 170.6 | -3.6
| 2000 | 12.63 | 83.28 | 1981.14 | 22.68 | 192.31 | -4.06
| 2100 | 12.63 | 83.28 | 2078.72 | 25.24 | 214.03 | -4.52
| 2200 | 12.63 | 83.28 | 2176.3 | 27.8 | 235.75 | -4.97
| 2300 | 12.63 | 83.28 | 2273.88 | 30.36 | 257.47 | -5.43
| 2400 | 12.63 | 83.28 | 2371.46 | 32.92 | 279.19 | -5.89
| 2500 | 12.63 | 83.28 | 2469.03 | 35.48 | 300.91 | -6.35
| 2600 | 12.63 | 83.28 | 2566.61 | 38.04 | 322.63 | -6.81
| 2700 | 12.63 | 83.28 | 2664.19 | 40.6 | 344.34 | -7.26
| 2800 | 12.63 | 83.28 | 2761.77 | 43.16 | 366.06 | -7.72
| 2900 | 12.63 | 83.28 | 2859.35 | 45.72 | 387.78 | -8.18
| 3000 | 12.63 | 83.28 | 2956.93 | 48.28 | 409.5 | -8.64
| 3100 | 12.63 | 83.28 | 3054.51 | 50.84 | 431.22 | -9.1
| 3200 | 12.63 | 83.28 | 3152.09 | 53.4 | 452.94 | -9.56
| 3300 | 12.63 | 83.28 | 3249.67 | 55.97 | 474.66 | -10.01
| 3400 | 12.63 | 83.28 | 3347.25 | 58.53 | 496.37 | -10.47
| 3500 | 12.63 | 83.28 | 3444.83 | 61.09 | 518.09 | -10.93
| 3600 | 12.63 | 83.28 | 3542.41 | 63.65 | 539.81 | -11.39
| 3700 | 12.63 | 83.28 | 3639.99 | 66.21 | 561.53 | -11.85
| 3800 | 12.63 | 83.28 | 3737.57 | 68.77 | 583.25 | -12.3
| 3900 | 12.63 | 83.28 | 3835.15 | 71.33 | 604.97 | -12.76
| 4000 | 12.63 | 83.28 | 3932.73 | 73.89 | 626.69 | -13.22
| 4100 | 12.63 | 83.28 | 4030.31 | 76.45 | 648.4 | -13.68
| 4200 | 12.63 | 83.28 | 4127.88 | 79.01 | 670.12 | -14.14
| 4300 | 12.63 | 83.28 | 4225.46 | 81.57 | 691.84 | -14.6
| 4400 | 12.63 | 83.28 | 4323.04 | 84.13 | 713.56 | -15.05
| 4500 | 12.63 | 83.28 | 4420.62 | 86.7 | 735.28 | -15.51
| 4600 | 12.63 | 83.28 | 4518.2 | 89.26 | 757 | -15.97
| 4700 | 12.63 | 83.28 | 4615.78 | 91.82 | 778.71 | -16.43
| 4800 | 12.63 | 83.28 | 4713.36 | 94.38 | 800.43 | -16.89
| 4900 | 12.63 | 83.28 | 4810.94 | 96.94 | 822.15 | -17.34
| 5000 | 12.63 | 83.28 | 4908.52 | 99.5 | 843.87 | -17.8
| 5100 | 12.63 | 83.28 | 5006.1 | 102.06 | 865.59 | -18.26
| 5200 | 12.63 | 83.28 | 5103.68 | 104.62 | 887.31 | -18.72
| 5300 | 12.63 | 83.28 | 5201.26 | 107.18 | 909.03 | -19.18
| 5400 | 12.63 | 83.28 | 5298.84 | 109.74 | 930.74 | -19.63
| 5500 | 12.63 | 83.28 | 5396.42 | 112.3 | 952.46 | -20.09
| 5600 | 12.63 | 83.28 | 5494 | 114.86 | 974.18 | -20.55
| 5700 | 12.63 | 83.28 | 5591.58 | 117.42 | 995.9 | -21.01
| 5800 | 12.63 | 83.28 | 5689.16 | 119.99 | 1017.62 | -21.47
| 5900 | 12.63 | 83.28 | 5786.74 | 122.55 | 1039.34 | -21.93
| 5903.66 | 12.63 | 83.28 | 5790.31 | 122.64 | 1040.13 | -21.94
| 6000 | 10.71 | 83.28 | 5884.65 | 124.92 | 1059.48 | -22.35
| 6100 | 8.71 | 83.28 | 5983.22 | 126.9 | 1076.22 | -22.7
| 6200 | 6.71 | 83.28 | 6082.31 | 128.47 | 1089.54 | -22.98
| 6300 | 4.71 | 83.28 | 6181.81 | 129.63 | 1099.41 | -23.19
| 6400 | 2.71 | 83.28 | 6281.59 | 130.39 | 1105.83 | -23.33
| 6500 | 0.71 | 83.28 | 6381.54 | 130.73 | 1108.78 | -23.39
| 6535.27 | 0 | 0 | 6416.81 | 130.76 | 1109 | -23.4
| 6600 | 0 | 0 | 6481.54 | 130.76 | 1109 | -23.4
| 6700 | 0 | 0 | 6581.54 | 130.76 | 1109 | -23.4
| 6735.27 | 0 | 0 | 6616.81 | 130.76 | 1109 | -23.4
| 6800 | 5.18 | 180.74 | 6681.45 | 127.84 | 1108.96 | -20.49
| 6900 | 13.18 | 180.74 | 6780.09 | 111.9 | 1108.76 | -4.65
| 7000 | 21.18 | 180.74 | 6875.55 | 82.39 | 1108.38 | 24.69
| 7100 | 29.18 | 180.74 | 6965.98 | 39.88 | 1107.83 | 66.94
| 7200 | 37.18 | 180.74 | 7049.61 | -14.79 | 1107.12 | 121.3
| 7300 | 45.18 | 180.74 | 7124.81 | -80.57 | 1106.27 | 186.69
| 7400 | 53.18 | 180.74 | 7190.13 | -156.18 | 1105.29 | 261.86
| 7500 | 61.18 | 180.74 | 7244.29 | -240.14 | 1104.21 | 345.32
| 7600 | 69.18 | 180.74 | 7286.23 | -330.82 | 1103.04 | 435.47
| 7672.77 | 75 | 180.74 | 7308.6 | -400.03 | 1102.14 | 504.27
| 7700 | 77.18 | 180.74 | 7315.15 | -426.46 | 1101.8 | 530.54
| 7800 | 85.18 | 180.74 | 7330.47 | -525.19 | 1100.53 | 628.69
| 7860.26 | 90 | 180.74 | 7333 | -585.37 | 1099.75 | 688.52
| 7900 | 90 | 180.74 | 7333 | -625.11 | 1099.24 | 728.02
| 8000 | 90 | 180.74 | 7333 | -725.1 | 1097.95 | 827.43
| 8100 | 90 | 180.74 | 7333 | -825.09 | 1096.65 | 926.83
| 8200 | 90 | 180.74 | 7333 | -925.08 | 1095.36 | 1026.23
| 8300 | 90 | 180.74 | 7333 | -1025.08 | 1094.07 | 1125.64
| 8400 | 90 | 180.74 | 7333 | -1125.07 | 1092.78 | 1225.04
| 8500 | 90 | 180.74 | 7333 | -1225.06 | 1091.48 | 1324.44
| 8600 | 90 | 180.74 | 7333 | -1325.05 | 1090.19 | 1423.84
| 8700 | 90 | 180.74 | 7333 | -1425.04 | 1088.9 | 1523.25
| 8800 | 90 | 180.74 | 7333 | -1525.03 | 1087.61 | 1622.65
| 8900 | 90 | 180.74 | 7333 | -1625.03 | 1086.31 | 1722.05
| 9000 | 90 | 180.74 | 7333 | -1725.02 | 1085.02 | 1821.46
| 9100 | 90 | 180.74 | 7333 | -1825.01 | 1083.73 | 1920.86
| 9200 | 90 | 180.74 | 7333 | -1925 | 1082.43 | 2020.26
| 9300 | 90 | 180.74 | 7333 | -2024.99 | 1081.14 | 2119.66
| 9400 | 90 | 180.74 | 7333 | -2124.98 | 1079.85 | 2219.07
| 9500 | 90 | 180.74 | 7333 | -2224.98 | 1078.55 | 2318.47
| 9600 | 90 | 180.74 | 7333 | -2324.97 | 1077.26 | 2417.87
| 9700 | 90 | 180.74 | 7333 | -2424.96 | 1075.97 | 2517.27
| 9800 | 90 | 180.74 | 7333 | -2524.95 | 1074.67 | 2616.68
| 9900 | 90 | 180.74 | 7333 | -2624.94 | 1073.38 | 2716.08
| 10000 | 90 | 180.74 | 7333 | -2724.93 | 1072.08 | 2815.48
| 10100 | 90 | 180.74 | 7333 | -2824.93 | 1070.79 | 2914.88
| 10200 | 90 | 180.74 | 7333 | -2924.92 | 1069.49 | 3014.29
| 10300 | 90 | 180.74 | 7333 | -3024.91 | 1068.2 | 3113.69
| 10400 | 90 | 180.74 | 7333 | -3124.9 | 1066.9 | 3213.09
| 10500 | 90 | 180.74 | 7333 | -3224.89 | 1065.61 | 3312.5
| 10600 | 90 | 180.74 | 7333 | -3324.88 | 1064.31 | 3411.9
| 10700 | 90 | 180.74 | 7333 | -3424.88 | 1063.02 | 3511.3
| 10800 | 90 | 180.74 | 7333 | -3524.87 | 1061.72 | 3610.7
| 10900 | 90 | 180.74 | 7333 | -3624.86 | 1060.43 | 3710.11
| 11000 | 90 | 180.74 | 7333 | -3724.85 | 1059.13 | 3809.51
| 11100 | 90 | 180.74 | 7333 | -3824.84 | 1057.84 | 3908.91
| 11200 | 90 | 180.74 | 7333 | -3924.83 | 1056.54 | 4008.31
| 11300 | 90 | 180.74 | 7333 | -4024.82 | 1055.24 | 4107.72
| 11400 | 90 | 180.74 | 7333 | -4124.82 | 1053.95 | 4207.12
| 11500 | 90 | 180.74 | 7333 | -4224.81 | 1052.65 | 4306.52
| 11600 | 90 | 180.74 | 7333 | -4324.8 | 1051.35 | 4405.92
| 11700 | 90 | 180.74 | 7333 | -4424.79 | 1050.06 | 4505.32
| 11800 | 90 | 180.74 | 7333 | -4524.78 | 1048.76 | 4604.73
| 11900 | 90 | 180.74 | 7333 | -4624.77 | 1047.46 | 4704.13
| 12000 | 90 | 180.74 | 7333 | -4724.77 | 1046.17 | 4803.53
| 12100 | 90 | 180.74 | 7333 | -4824.76 | 1044.87 | 4902.93
| 12200 | 90 | 180.74 | 7333 | -4924.75 | 1043.57 | 5002.34
| 12300 | 90 | 180.74 | 7333 | -5024.74 | 1042.27 | 5101.74
| 12400 | 90 | 180.74 | 7333 | -5124.73 | 1040.98 | 5201.14
| 12500 | 90 | 180.74 | 7333 | -5224.72 | 1039.68 | 5300.54
| 12600 | 90 | 180.74 | 7333 | -5324.72 | 1038.38 | 5399.95
| 12700 | 90 | 180.74 | 7333 | -5424.71 | 1037.08 | 5499.35
| 12800 | 90 | 180.74 | 7333 | -5524.7 | 1035.78 | 5598.75
| 12900 | 90 | 180.74 | 7333 | -5624.69 | 1034.49 | 5698.15
| 13000 | 90 | 180.74 | 7333 | -5724.68 | 1033.19 | 5797.55
| 13100 | 90 | 180.74 | 7333 | -5824.67 | 1031.89 | 5896.96
| 13200 | 90 | 180.74 | 7333 | -5924.66 | 1030.59 | 5996.36
| 13300 | 90 | 180.74 | 7333 | -6024.66 | 1029.29 | 6095.76
| 13400 | 90 | 180.74 | 7333 | -6124.65 | 1027.99 | 6195.16
| 13500 | 90 | 180.74 | 7333 | -6224.64 | 1026.69 | 6294.57
| 13600 | 90 | 180.74 | 7333 | -6324.63 | 1025.39 | 6393.97
| 13700 | 90 | 180.74 | 7333 | -6424.62 | 1024.1 | 6493.37
| 13800 | 90 | 180.74 | 7333 | -6524.61 | 1022.8 | 6592.77
| 13900 | 90 | 180.74 | 7333 | -6624.61 | 1021.5 | 6692.17
| 14000 | 90 | 180.74 | 7333 | -6724.6 | 1020.2 | 6791.58
| 14100 | 90 | 180.74 | 7333 | -6824.59 | 1018.9 | 6890.98
| 14200 | 90 | 180.74 | 7333 | -6924.58 | 1017.6 | 6990.38
| 14300 | 90 | 180.75 | 7333 | -7024.57 | 1016.3 | 7089.78
| 14400 | 90 | 180.75 | 7333 | -7124.56 | 1015 | 7189.18
| 14500 | 90 | 180.75 | 7333 | -7224.56 | 1013.69 | 7288.59
| 14600 | 90 | 180.75 | 7333 | -7324.55 | 1012.39 | 7387.99
| 14700 | 90 | 180.75 | 7333 | -7424.54 | 1011.09 | 7487.39
| 14800 | 90 | 180.75 | 7333 | -7524.53 | 1009.79 | 7586.79
| 14900 | 90 | 180.75 | 7333 | -7624.52 | 1008.49 | 7686.19
| 15000 | 90 | 180.75 | 7333 | -7724.51 | 1007.19 | 7785.6
| 15100 | 90 | 180.75 | 7333 | -7824.5 | 1005.89 | 7885
| 15200 | 90 | 180.75 | 7333 | -7924.5 | 1004.59 | 7984.4
| 15300 | 90 | 180.75 | 7333 | -8024.49 | 1003.29 | 8083.8
| 15400 | 90 | 180.75 | 7333 | -8124.48 | 1001.98 | 8183.2
| 15500 | 90 | 180.75 | 7333 | -8224.47 | 1000.68 | 8282.6
| 15600 | 90 | 180.75 | 7333 | -8324.46 | 999.38 | 8382.01
| 15700 | 90 | 180.75 | 7333 | -8424.45 | 998.08 | 8481.41
| 15800 | 90 | 180.75 | 7333 | -8524.45 | 996.78 | 8580.81
| 15900 | 90 | 180.75 | 7333 | -8624.44 | 995.47 | 8680.21
| 16000 | 90 | 180.75 | 7333 | -8724.43 | 994.17 | 8779.61
| 16100 | 90 | 180.75 | 7333 | -8824.42 | 992.87 | 8879.02
| 16200 | 90 | 180.75 | 7333 | -8924.41 | 991.57 | 8978.42
| 16300 | 90 | 180.75 | 7333 | -9024.4 | 990.26 | 9077.82
| 16400 | 90 | 180.75 | 7333 | -9124.39 | 988.96 | 9177.22
| 16500 | 90 | 180.75 | 7333 | -9224.39 | 987.66 | 9276.62
| 16600 | 90 | 180.75 | 7333 | -9324.38 | 986.35 | 9376.02
| 16700 | 90 | 180.75 | 7333 | -9424.37 | 985.05 | 9475.43
| 16800 | 90 | 180.75 | 7333 | -9524.36 | 983.75 | 9574.83
| 16900 | 90 | 180.75 | 7333 | -9624.35 | 982.44 | 9674.23
| 17000 | 90 | 180.75 | 7333 | -9724.34 | 981.14 | 9773.63
| 17100 | 90 | 180.75 | 7333 | -9824.33 | 979.83 | 9873.03
| 17200 | 90 | 180.75 | 7333 | -9924.33 | 978.53 | 9972.43
| 17300 | 90 | 180.75 | 7333 | -10024.32 | 977.22 | 10071.83
| 17370.5 | 90 | 180.75 | 7333 | -10094.81 | 976.31 | 10141.91

## Lookup (hidden)
North Reference | RetunValue | Grid Type | ReturnValue | Deviation Indicator | ReturnValue
| 2 |  | 0 |  | 4
True |  | SPCS-Colorado Central-NAD27 |  | Directional
Grid |  | SPCS-Colorado Central-NAD83 |  | High Angle
|  | SPCS-Colorado North-NAD27 |  | Horizontal
SPCS-Colorado North-NAD83
SPCS-Colorado South-NAD27
SPCS-Colorado South-NAD83
UTM-Zone 12 NAD27
UTM-Zone 12 NAD83
UTM-Zone 13 NAD27
UTM-Zone 13 NAD83