## Data
Header Information | measured depth (ft) | inclination (°) | azimuth (°) | true vertical depth (ft) | northing +N/-S (ft) | easting +E/-W (ft)
Operator Name | 0 | 0 | 0 | 0 | 0 | 0
HighPoint Operating Corporation | 116 | 0.92 | 118.08 | 116 | -0.44 | 0.82
Operator Number | 208 | 0.75 | 123.53 | 207 | -1.12 | 1.97
10071 | 300 | 0.66 | 98.13 | 299 | -1.52 | 3
Well Name and Number | 391 | 0.48 | 122.12 | 390 | -1.8 | 3.84
Anschutz Equus Farms Fed 5-61-34-5649B | 486 | 1.41 | 111.58 | 485 | -2.44 | 5.26
API Number (if available) | 581 | 3.47 | 134.6 | 580 | -4.89 | 8.4
05-123-48183-00 | 676 | 4.7 | 140.41 | 675 | -9.91 | 12.93
Location: QQ SEC TWP RGE | 771 | 5.93 | 146.21 | 770 | -16.99 | 18.14
NESE 34 5N61W | 866 | 6.64 | 152.35 | 864 | -25.93 | 23.41
Citing Type: Planned or Actual | 960 | 4.79 | 147.44 | 958 | -34.05 | 28.05
ACTUAL | 1057 | 4.77 | 146.04 | 1055 | -40.85 | 32.5
Deviation Indicator | 1147 | 7.1 | 149.36 | 1144 | -48.74 | 37.43
Horizontal | 1239 | 8.77 | 152.45 | 1235 | -59.85 | 43.57
North Reference | 1329 | 9.06 | 152.28 | 1324 | -72.2 | 50.04
True | 1420 | 10.7 | 144.96 | 1414 | -85.47 | 58.23
Grid Type | 1510 | 11.75 | 139.05 | 1502 | -99.23 | 69.03
#VALUE! | 1601 | 13.15 | 139.2 | 1591 | -114.06 | 81.87
| 1692 | 14.84 | 140.68 | 1679 | -130.92 | 96.02
| 1782 | 16.09 | 142.9 | 1766 | -149.78 | 110.84
| 1873 | 17.98 | 149.13 | 1853 | -171.9 | 125.66
| 1964 | 20.47 | 151.28 | 1939 | -197.91 | 140.51
| 2055 | 19.21 | 150.79 | 2025 | -224.93 | 155.47
| 2146 | 21.16 | 148.34 | 2110 | -251.98 | 171.39
| 2237 | 20.31 | 147.99 | 2195 | -279.36 | 188.39
| 2328 | 21.74 | 147.09 | 2280 | -306.9 | 205.92
| 2422 | 21.31 | 144.65 | 2368 | -335.45 | 225.26
| 2516 | 21.47 | 146.79 | 2455 | -363.77 | 244.56
| 2610 | 21.19 | 146.33 | 2543 | -392.3 | 263.4
| 2704 | 20.28 | 152.36 | 2631 | -420.88 | 280.38
| 2799 | 18.58 | 150.89 | 2720 | -448.69 | 295.38
| 2893 | 16.91 | 147.38 | 2810 | -473.29 | 310.04
| 2987 | 15.24 | 147.67 | 2900 | -495.24 | 324.02
| 3081 | 13.43 | 144.41 | 2991 | -514.56 | 336.98
| 3176 | 13.39 | 138.37 | 3084 | -531.76 | 350.71
| 3270 | 12.94 | 145.58 | 3175 | -548.57 | 363.89
| 3363 | 12.05 | 146.13 | 3266 | -565.22 | 375.18
| 3458 | 10.67 | 152.39 | 3359 | -581.25 | 384.79
| 3552 | 9.5 | 156.21 | 3452 | -596.06 | 391.95
| 3646 | 7.27 | 158.67 | 3545 | -608.7 | 397.24
| 3739 | 4.73 | 149.59 | 3637 | -617.49 | 401.32
| 3833 | 2.58 | 138.37 | 3731 | -622.42 | 404.69
| 3928 | 1.43 | 40.86 | 3826 | -623.12 | 406.89
| 4021 | 1.59 | 29.57 | 3919 | -621.12 | 408.28
| 4115 | 2.16 | 18.1 | 4013 | -618.3 | 409.48
| 4209 | 0.86 | 0.75 | 4107 | -615.91 | 410.04
| 4303 | 1.31 | 354.61 | 4201 | -614.14 | 409.95
| 4397 | 1.83 | 22.31 | 4295 | -611.68 | 410.42
| 4491 | 1.02 | 76.19 | 4389 | -610.09 | 411.8
| 4586 | 0.61 | 93.89 | 4484 | -609.92 | 413.12
| 4680 | 0.52 | 113.43 | 4578 | -610.13 | 414.01
| 4774 | 0.68 | 73.85 | 4672 | -610.14 | 414.94
| 4868 | 1.07 | 87.7 | 4766 | -609.95 | 416.35
| 4962 | 0.93 | 74.18 | 4860 | -609.71 | 417.96
| 5056 | 1.26 | 31.27 | 4954 | -608.62 | 419.23
| 5150 | 1.1 | 26.93 | 5048 | -606.93 | 420.18
| 5245 | 1.03 | 39.09 | 5143 | -605.45 | 421.13
| 5340 | 3.02 | 284.12 | 5237 | -604.18 | 419.24
| 5435 | 12.11 | 275.13 | 5332 | -602.67 | 406.86
| 5529 | 21.82 | 282.63 | 5421 | -597.96 | 379.93
| 5623 | 31.36 | 278.08 | 5505 | -590.68 | 338.57
| 5717 | 36.39 | 275.18 | 5583 | -584.73 | 286.54
| 5812 | 43.04 | 269.78 | 5656 | -582.3 | 225.97
| 5905 | 56.23 | 269.34 | 5717 | -582.87 | 155.27
| 5999 | 63.49 | 267.25 | 5764 | -585.34 | 74.08
| 6093 | 70.08 | 266.92 | 5801 | -589.74 | -12.15
| 6187 | 78.22 | 265.81 | 5826 | -595.49 | -102.32
| 6245 | 80.5 | 265.25 | 5837 | -599.93 | -159.14
| 6309 | 85.86 | 267.1 | 5845 | -604.16 | -222.52
| 6402 | 86.54 | 271.01 | 5851 | -605.69 | -315.29
| 6496 | 87.55 | 269.79 | 5856 | -605.03 | -409.16
| 6589 | 90.5 | 270.58 | 5857 | -604.73 | -502.13
| 6683 | 90.07 | 271.65 | 5857 | -602.91 | -596.11
| 6777 | 88.12 | 272.1 | 5858 | -599.83 | -690.04
| 6870 | 88.59 | 270.54 | 5861 | -597.69 | -782.98
| 6964 | 89.7 | 268.32 | 5862 | -598.62 | -876.96
| 7016 | 88.76 | 268.35 | 5863 | -600.13 | -928.93
| 7058 | 88.89 | 268.52 | 5864 | -601.28 | -970.9
| 7093 | 90.87 | 268.47 | 5864 | -602.2 | -1005.89
| 7151 | 91.51 | 268.76 | 5863 | -603.6 | -1063.86
| 7245 | 91.81 | 268.28 | 5860 | -606.03 | -1157.79
| 7338 | 91.61 | 268.72 | 5857 | -608.46 | -1250.71
| 7431 | 91.27 | 269 | 5855 | -610.31 | -1343.67
| 7526 | 91.34 | 269.66 | 5853 | -611.42 | -1438.64
| 7619 | 89.33 | 268.72 | 5852 | -612.74 | -1531.62
| 7713 | 88.29 | 268.88 | 5854 | -614.71 | -1625.58
| 7806 | 89.5 | 268.54 | 5856 | -616.8 | -1718.53
| 7901 | 88.89 | 268.25 | 5857 | -619.46 | -1813.49
| 7995 | 89.29 | 268.71 | 5859 | -621.95 | -1907.44
| 8089 | 88.79 | 269.36 | 5860 | -623.54 | -2001.41
| 8183 | 89.5 | 269.26 | 5862 | -624.67 | -2095.4
| 8276 | 89.6 | 269.37 | 5863 | -625.78 | -2188.39
| 8370 | 89.09 | 269.02 | 5864 | -627.1 | -2282.37
| 8464 | 88.59 | 268.9 | 5866 | -628.81 | -2376.34
| 8558 | 87.82 | 268.51 | 5868 | -630.93 | -2470.26
| 8652 | 88.19 | 269.36 | 5872 | -632.67 | -2564.19
| 8747 | 89.26 | 269.99 | 5874 | -633.21 | -2659.16
| 8840 | 87.72 | 267.93 | 5876 | -634.9 | -2752.11
| 8935 | 89.66 | 267.99 | 5878 | -638.28 | -2847.02
| 9029 | 91.48 | 268.29 | 5878 | -641.33 | -2940.96
| 9123 | 90.03 | 266.4 | 5876 | -645.69 | -3034.84
| 9217 | 90.47 | 268.04 | 5876 | -650.24 | -3128.73
| 9311 | 91.85 | 268.04 | 5874 | -653.46 | -3222.65
| 9405 | 91.85 | 270.26 | 5871 | -654.85 | -3316.59
| 9499 | 90.54 | 267.42 | 5869 | -656.75 | -3410.54
| 9592 | 90.94 | 270.48 | 5868 | -658.46 | -3503.5
| 9686 | 87.65 | 273.52 | 5869 | -655.18 | -3597.41
| 9780 | 86.62 | 273.78 | 5874 | -649.2 | -3691.1
| 9873 | 88.16 | 272.45 | 5878 | -644.16 | -3783.87
| 9965 | 90.5 | 271.92 | 5879 | -640.65 | -3875.79
| 10058 | 89.33 | 270.32 | 5879 | -638.83 | -3968.76
| 10151 | 90.87 | 272.81 | 5879 | -636.29 | -4061.72
| 10244 | 90.2 | 273.46 | 5878 | -631.21 | -4154.57
| 10337 | 92.35 | 272.49 | 5876 | -626.38 | -4247.42
| 10431 | 90.64 | 270.47 | 5874 | -623.95 | -4341.35
| 10484 | 90.74 | 270.27 | 5873 | -623.61 | -4394.34
| 10525 | 92.45 | 271.88 | 5872 | -622.84 | -4435.32
| 10619 | 89.76 | 270.69 | 5870 | -620.74 | -4529.26
| 10710 | 88.59 | 269.69 | 5871 | -620.43 | -4620.25
| 10801 | 86.64 | 269.39 | 5875 | -621.16 | -4711.17
| 10892 | 87.68 | 268.7 | 5880 | -622.68 | -4802.04
| 10982 | 87.61 | 268.9 | 5883 | -624.56 | -4891.94
| 11073 | 89.5 | 265.95 | 5886 | -628.65 | -4982.81
| 11165 | 88.86 | 266.61 | 5887 | -634.62 | -5074.6
| 11255 | 87.05 | 268.59 | 5890 | -638.39 | -5164.46
| 11346 | 85.01 | 269.07 | 5896 | -640.24 | -5255.22
| 11403 | 86.04 | 270.45 | 5901 | -640.48 | -5312.04
| 11436 | 87.99 | 267.52 | 5903 | -641.06 | -5344.99
| 11528 | 91.14 | 266.87 | 5903 | -645.56 | -5436.86
| 11618 | 90.77 | 268.14 | 5902 | -649.48 | -5526.76
| 11709 | 90.94 | 266.5 | 5900 | -653.73 | -5617.65
| 11800 | 90.94 | 267.56 | 5899 | -658.45 | -5708.51
| 11891 | 89.23 | 269.23 | 5899 | -661 | -5799.47
| 11981 | 90.84 | 272.64 | 5899 | -659.53 | -5889.44
| 12072 | 92.18 | 275.98 | 5896 | -652.69 | -5980.14
| 12163 | 90.57 | 272.77 | 5894 | -645.76 | -6070.83
| 12253 | 90.3 | 273.28 | 5893 | -641.01 | -6160.7
| 12344 | 89.5 | 270.03 | 5894 | -638.38 | -6251.65
| 12434 | 88.96 | 269.62 | 5895 | -638.65 | -6341.64
| 12526 | 89.9 | 271.73 | 5896 | -637.57 | -6433.63
| 12617 | 90.27 | 272.35 | 5896 | -634.33 | -6524.57
| 12708 | 90.64 | 273.05 | 5895 | -630.04 | -6615.46
| 12799 | 89.87 | 270.31 | 5894 | -627.38 | -6706.41
| 12889 | 88.46 | 269.37 | 5896 | -627.63 | -6796.4
| 12983 | 88.69 | 269.6 | 5898 | -628.47 | -6890.37
| 13077 | 88.99 | 269.46 | 5900 | -629.24 | -6984.35
| 13171 | 89.2 | 269.27 | 5901 | -630.29 | -7078.33
| 13265 | 89.93 | 270.3 | 5902 | -630.64 | -7172.32
| 13359 | 90.37 | 268.86 | 5902 | -631.33 | -7266.32
| 13453 | 89.1 | 268.88 | 5902 | -633.18 | -7360.3
| 13547 | 90.1 | 268.89 | 5903 | -635.01 | -7454.27
| 13641 | 89.06 | 269.56 | 5904 | -636.28 | -7548.26
| 13735 | 90.1 | 268.61 | 5904 | -637.78 | -7642.25
| 13829 | 88.66 | 269.76 | 5905 | -639.12 | -7736.23
| 13922 | 88.93 | 268.61 | 5907 | -640.44 | -7829.19
| 14015 | 90.23 | 270.11 | 5908 | -641.48 | -7922.18
| 14108 | 88.42 | 269.24 | 5909 | -642.01 | -8015.17
| 14201 | 89.26 | 268.41 | 5911 | -643.92 | -8108.13
| 14294 | 89.16 | 267.84 | 5912 | -646.96 | -8201.07
| 14387 | 88.63 | 268.27 | 5914 | -650.11 | -8294
| 14480 | 88.83 | 267.54 | 5916 | -653.51 | -8386.91
| 14572 | 89.46 | 271.11 | 5918 | -654.6 | -8478.88
| 14665 | 90.2 | 270.29 | 5918 | -653.46 | -8571.87
| 14757 | 87.65 | 271.19 | 5920 | -652.27 | -8663.84
| 14850 | 87.59 | 270.54 | 5923 | -650.87 | -8756.75
| 14943 | 89.43 | 269.5 | 5926 | -650.84 | -8849.71
| 15035 | 89.3 | 270.34 | 5927 | -650.97 | -8941.7
| 15129 | 88.66 | 270.57 | 5929 | -650.22 | -9035.69
| 15221 | 89.29 | 268.91 | 5930 | -650.64 | -9127.67
| 15314 | 89.5 | 268.52 | 5931 | -652.72 | -9220.64
| 15407 | 88.83 | 267.22 | 5933 | -656.18 | -9313.56
| 15500 | 90.2 | 267.48 | 5933 | -660.48 | -9406.46
| 15592 | 90.2 | 267.13 | 5933 | -664.8 | -9498.35
| 15685 | 90.9 | 268.33 | 5932 | -668.49 | -9591.27
| 15779 | 91.11 | 269.23 | 5930 | -670.49 | -9685.24
| 15873 | 91.51 | 270.03 | 5928 | -671.09 | -9779.21
| 15911 | 91.17 | 270.05 | 5927 | -671.07 | -9817.2
| 15967 | 91.17 | 270.05 | 5926 | -671.02 | -9873.19

## Lookup (hidden)
North Reference | RetunValue | Grid Type | ReturnValue | Deviation Indicator | ReturnValue
| 2 |  | 0 |  | 4
True |  | SPCS-Colorado Central-NAD27 |  | Directional
Grid |  | SPCS-Colorado Central-NAD83 |  | High Angle
|  | SPCS-Colorado North-NAD27 |  | Horizontal
SPCS-Colorado North-NAD83
SPCS-Colorado South-NAD27
SPCS-Colorado South-NAD83
UTM-Zone 12 NAD27
UTM-Zone 12 NAD83
UTM-Zone 13 NAD27
UTM-Zone 13 NAD83