## Data
Header Information | measured depth (ft) | inclination (°) | azimuth (°) | true vertical depth (ft) | northing +N/-S (ft) | easting +E/-W (ft)
Operator Name | 0 | 0 | 0 | 0 | 0 | 0
HighPoint Operating Corporation | 242 | 0.38 | 122.53 | 242 | -0.43 | 0.68
Operator Number | 334 | 0.45 | 132.7 | 334 | -0.84 | 1.2
10071 | 426 | 1.48 | 90.56 | 425.98 | -1.1 | 2.65
Well Name and Number | 553 | 3.93 | 80.32 | 552.83 | -0.38 | 8.58
Anschutz Equus Farms 5-61-35-4841B | 635 | 5.37 | 75.49 | 634.56 | 1.05 | 15.07
API Number if available (Format=05-123-12345-00) | 738 | 5.52 | 78.25 | 737.1 | 3.27 | 24.59
05-123-49225-00 | 821 | 5.49 | 84.03 | 819.71 | 4.49 | 32.44
Location: (Format=SWSE 16 9N35W) | 885 | 5.14 | 83.96 | 883.44 | 5.12 | 38.34
NESE 34 5N61W | 943 | 5.01 | 82.02 | 941.21 | 5.74 | 43.43
Citing Type: Planned or Actual | 1069 | 4.8 | 83.38 | 1066.75 | 7.11 | 54.12
Actual | 1160 | 5.04 | 85.42 | 1157.41 | 7.87 | 61.88
Deviation Indicator | 1256 | 4.85 | 84.91 | 1253.06 | 8.57 | 70.13
Horizontal | 1352 | 4.88 | 85.29 | 1348.71 | 9.26 | 78.24
North Reference | 1448 | 4.05 | 78.77 | 1444.42 | 10.26 | 85.63
True | 1544 | 4.04 | 71.44 | 1540.18 | 11.99 | 92.17
Grid Type | 1640 | 5.47 | 68.09 | 1635.85 | 14.78 | 99.62
#VALUE! | 1736 | 5.03 | 66.27 | 1731.44 | 18.18 | 107.71
| 1831 | 6.21 | 77.4 | 1825.99 | 20.98 | 116.54
| 1927 | 5.41 | 69.31 | 1921.5 | 23.71 | 125.84
| 2023 | 5.38 | 76.73 | 2017.07 | 26.34 | 134.46
| 2119 | 5.45 | 89.43 | 2112.65 | 27.42 | 143.4
| 2215 | 4.72 | 86.63 | 2208.27 | 27.7 | 151.9
| 2311 | 4.6 | 85.77 | 2303.95 | 28.21 | 159.68
| 2407 | 4.5 | 91.61 | 2399.65 | 28.39 | 167.28
| 2503 | 5.19 | 83.36 | 2495.31 | 28.79 | 175.36
| 2598 | 4.81 | 88.19 | 2589.95 | 29.41 | 183.61
| 2694 | 4.11 | 82.15 | 2685.66 | 30.01 | 191.04
| 2790 | 3.85 | 74.36 | 2781.43 | 31.34 | 197.55
| 2886 | 2.9 | 60.61 | 2877.26 | 33.41 | 202.77
| 2982 | 2.93 | 58.28 | 2973.13 | 35.89 | 206.98
| 3078 | 1.8 | 39.42 | 3069.05 | 38.34 | 210.02
| 3173 | 0.2 | 338.5 | 3164.04 | 39.65 | 210.91
| 3269 | 0.09 | 257.43 | 3260.04 | 39.79 | 210.77
| 3365 | 0.59 | 247.82 | 3356.03 | 39.59 | 210.24
| 3461 | 0.46 | 225.37 | 3452.03 | 39.13 | 209.51
| 3557 | 0.17 | 246.51 | 3548.03 | 38.8 | 209.1
| 3653 | 0.33 | 79.26 | 3644.03 | 38.8 | 209.25
| 3749 | 0.48 | 84.5 | 3740.03 | 38.89 | 209.92
| 3845 | 0.71 | 69.07 | 3836.02 | 39.14 | 210.87
| 3940 | 1.16 | 29.19 | 3931.01 | 40.19 | 211.89
| 4036 | 0.75 | 338.73 | 4027 | 41.62 | 212.14
| 4132 | 1.41 | 251.66 | 4122.98 | 41.83 | 210.79
| 4228 | 1.22 | 245.7 | 4218.96 | 41.04 | 208.74
| 4324 | 1.18 | 234.26 | 4314.94 | 40.04 | 207
| 4420 | 1.33 | 233.47 | 4410.91 | 38.8 | 205.3
| 4516 | 1.38 | 226.49 | 4506.89 | 37.34 | 203.57
| 4612 | 1.49 | 213.8 | 4602.86 | 35.51 | 202.04
| 4708 | 1.02 | 207.09 | 4698.83 | 33.71 | 200.95
| 4804 | 0.6 | 314.91 | 4794.83 | 33.31 | 200.21
| 4900 | 0.53 | 288.85 | 4890.82 | 33.81 | 199.43
| 4996 | 0.55 | 259.62 | 4986.82 | 33.87 | 198.56
| 5092 | 0.32 | 292.25 | 5082.82 | 33.88 | 197.86
| 5188 | 0.44 | 297.82 | 5178.82 | 34.16 | 197.28
| 5284 | 4.83 | 90.2 | 5274.71 | 34.32 | 201
| 5380 | 16.01 | 81.6 | 5368.98 | 36.24 | 218.2
| 5476 | 24.29 | 86.33 | 5459.03 | 39.45 | 251.06
| 5571 | 27.37 | 89.37 | 5544.53 | 40.94 | 292.4
| 5667 | 36.88 | 90.92 | 5625.74 | 40.72 | 343.39
| 5763 | 46.2 | 89.23 | 5697.52 | 40.72 | 406.98
| 5859 | 54.74 | 90.56 | 5758.57 | 40.8 | 480.95
| 5955 | 71.05 | 89.36 | 5802.16 | 40.93 | 566.12
| 6051 | 77.89 | 88.6 | 5827.85 | 42.58 | 658.54
| 6146 | 83.76 | 88.27 | 5842.99 | 45.15 | 752.25
| 6176 | 88.66 | 88.56 | 5844.98 | 45.97 | 782.16
| 6270 | 89.83 | 87.91 | 5846.21 | 48.87 | 876.11
| 6334 | 88.99 | 88.8 | 5846.87 | 50.7 | 940.08
| 6430 | 89.4 | 89.3 | 5848.22 | 52.3 | 1036.05
| 6526 | 89.6 | 88.07 | 5849.06 | 54.5 | 1132.02
| 6622 | 89.76 | 89.32 | 5849.6 | 56.69 | 1227.99
| 6718 | 90.03 | 89.93 | 5849.77 | 57.31 | 1323.99
| 6814 | 90.37 | 89.53 | 5849.44 | 57.77 | 1419.99
| 6909 | 90.81 | 90.45 | 5848.46 | 57.78 | 1514.98
| 6991 | 94.1 | 93 | 5844.95 | 55.32 | 1596.85
| 7005 | 94.17 | 93.11 | 5843.94 | 54.58 | 1610.8
| 7102 | 89.8 | 91.1 | 5840.58 | 51.02 | 1707.65
| 7197 | 88.99 | 90.82 | 5841.58 | 49.43 | 1802.63
| 7293 | 87.45 | 91 | 5844.56 | 47.9 | 1898.56
| 7389 | 90.77 | 90 | 5846.05 | 47.07 | 1994.53
| 7485 | 90.37 | 89.49 | 5845.1 | 47.49 | 2090.53
| 7581 | 89.13 | 89.06 | 5845.52 | 48.71 | 2186.52
| 7677 | 87.75 | 89.12 | 5848.13 | 50.23 | 2282.47
| 7772 | 88.86 | 89.12 | 5850.94 | 51.69 | 2377.41
| 7868 | 90.03 | 89.59 | 5851.87 | 52.77 | 2473.4
| 7964 | 89.9 | 88.88 | 5851.93 | 54.05 | 2569.39
| 8060 | 90.1 | 90.46 | 5851.93 | 54.6 | 2665.39
| 8156 | 89.16 | 89.86 | 5852.55 | 54.34 | 2761.38
| 8251 | 91.28 | 90.71 | 5852.18 | 53.86 | 2856.37
| 8347 | 90.84 | 90.21 | 5850.41 | 53.09 | 2952.35
| 8443 | 90.7 | 89.12 | 5849.12 | 53.66 | 3048.34
| 8539 | 91.28 | 89.43 | 5847.46 | 54.87 | 3144.32
| 8635 | 88.82 | 88 | 5847.38 | 57.02 | 3240.29
| 8731 | 89.09 | 88.52 | 5849.13 | 59.94 | 3336.23
| 8826 | 89.97 | 91.02 | 5849.91 | 60.32 | 3431.21
| 8922 | 90.24 | 94.87 | 5849.73 | 55.39 | 3527.07
| 9018 | 90.34 | 95.69 | 5849.24 | 46.55 | 3622.66
| 9063 | 89.73 | 97.42 | 5849.22 | 41.42 | 3667.36
| 9114 | 90.07 | 95.68 | 5849.31 | 35.6 | 3718.03
| 9210 | 89.7 | 90.15 | 5849.5 | 30.72 | 3813.87
| 9306 | 90.87 | 91.28 | 5849.02 | 29.52 | 3909.85
| 9402 | 90.4 | 89.08 | 5847.96 | 29.22 | 4005.84
| 9498 | 88.86 | 88.26 | 5848.58 | 31.45 | 4101.81
| 9594 | 88.22 | 88.55 | 5851.02 | 34.12 | 4197.74
| 9690 | 88.42 | 89.01 | 5853.84 | 36.16 | 4293.68
| 9786 | 88.93 | 89.48 | 5856.06 | 37.43 | 4389.64
| 9882 | 89.19 | 89.15 | 5857.63 | 38.57 | 4485.62
| 9978 | 89.23 | 89.96 | 5858.96 | 39.32 | 4581.61
| 10074 | 92.28 | 91.57 | 5857.69 | 38.04 | 4677.58
| 10170 | 92.29 | 90.31 | 5853.86 | 36.46 | 4773.49
| 10266 | 91.91 | 89.46 | 5850.35 | 36.66 | 4869.42
| 10362 | 91.48 | 89.66 | 5847.51 | 37.39 | 4965.38
| 10458 | 89.6 | 87.5 | 5846.6 | 39.77 | 5061.33
| 10554 | 91.68 | 90.26 | 5845.53 | 41.65 | 5157.29
| 10646 | 91.71 | 89.99 | 5842.81 | 41.45 | 5249.25
| 10738 | 90.17 | 89.83 | 5841.3 | 41.59 | 5341.24
| 10830 | 88.25 | 89.17 | 5842.57 | 42.4 | 5433.22
| 10922 | 89.6 | 90.12 | 5844.29 | 42.97 | 5525.2
| 11014 | 90.37 | 89.29 | 5844.32 | 43.44 | 5617.2
| 11106 | 89.29 | 86.86 | 5844.59 | 46.53 | 5709.14
| 11197 | 91.34 | 88.44 | 5844.09 | 50.26 | 5800.05
| 11289 | 91.95 | 89.16 | 5841.45 | 52.19 | 5891.99
| 11381 | 92.01 | 88.5 | 5838.27 | 54.06 | 5983.92
| 11472 | 91.01 | 89.84 | 5835.87 | 55.38 | 6074.87
| 11564 | 89.66 | 87.61 | 5835.33 | 57.43 | 6166.84
| 11656 | 89.56 | 89.85 | 5835.96 | 59.47 | 6258.81
| 11752 | 87.88 | 89.11 | 5838.1 | 60.34 | 6354.78
| 11848 | 88.96 | 90.14 | 5840.75 | 60.97 | 6450.74
| 11944 | 91.14 | 91.18 | 5840.67 | 59.86 | 6546.72
| 12040 | 91.35 | 90.85 | 5838.58 | 58.16 | 6642.69
| 12136 | 91.64 | 90.86 | 5836.08 | 56.73 | 6738.64
| 12232 | 90.54 | 90.53 | 5834.25 | 55.56 | 6834.62
| 12328 | 90.07 | 91.64 | 5833.74 | 53.75 | 6930.6
| 12424 | 89.53 | 90.63 | 5834.07 | 51.84 | 7026.57
| 12520 | 89.9 | 88.58 | 5834.55 | 52.51 | 7122.57
| 12616 | 88.79 | 87.77 | 5835.65 | 55.56 | 7218.51
| 12712 | 88.52 | 90.2 | 5837.9 | 57.26 | 7314.46
| 12807 | 90.27 | 92.17 | 5838.91 | 55.3 | 7409.43
| 12903 | 91.44 | 92.07 | 5837.47 | 51.75 | 7505.35
| 12999 | 89.63 | 90.21 | 5836.58 | 49.84 | 7601.32
| 13095 | 93.23 | 91.28 | 5834.18 | 48.59 | 7697.26
| 13190 | 91.51 | 91.4 | 5830.25 | 46.37 | 7792.15
| 13286 | 92.45 | 92.77 | 5826.94 | 42.88 | 7888.03
| 13382 | 89.7 | 91.5 | 5825.14 | 39.31 | 7983.93
| 13478 | 87.88 | 90.51 | 5827.16 | 37.62 | 8079.89
| 13574 | 87.95 | 90.7 | 5830.66 | 36.61 | 8175.82
| 13670 | 88.72 | 89.73 | 5833.44 | 36.25 | 8271.78
| 13766 | 89.6 | 89.16 | 5834.85 | 37.18 | 8367.76
| 13862 | 89.09 | 88.81 | 5835.95 | 38.88 | 8463.74
| 13958 | 90.97 | 90.14 | 5835.9 | 39.76 | 8559.73
| 14054 | 89.8 | 88.17 | 5835.25 | 41.18 | 8655.71
| 14150 | 89.3 | 85.28 | 5836.01 | 46.66 | 8751.54
| 14245 | 88.59 | 87.23 | 5837.76 | 52.86 | 8846.32
| 14342 | 89.09 | 89.24 | 5839.72 | 55.85 | 8943.25
| 14437 | 89.7 | 90.87 | 5840.72 | 55.76 | 9038.24
| 14533 | 91.38 | 92.95 | 5839.82 | 52.56 | 9134.17
| 14629 | 90.84 | 92.74 | 5837.96 | 47.8 | 9230.03
| 14725 | 91.14 | 91.12 | 5836.3 | 44.56 | 9325.96
| 14821 | 90.77 | 90.53 | 5834.7 | 43.18 | 9421.94
| 14917 | 90.67 | 90.44 | 5833.5 | 42.37 | 9517.93
| 15013 | 90.4 | 90.07 | 5832.6 | 41.94 | 9613.92
| 15109 | 89.06 | 89.11 | 5833.05 | 42.63 | 9709.91
| 15205 | 87.21 | 86.83 | 5836.18 | 46.03 | 9805.79
| 15254 | 87.48 | 87.7 | 5838.45 | 48.36 | 9854.68
| 15301 | 88.72 | 91.14 | 5840 | 48.84 | 9901.65
| 15397 | 91.65 | 90.21 | 5839.69 | 47.7 | 9997.63
| 15493 | 91.95 | 89.69 | 5836.68 | 47.79 | 10093.58
| 15588 | 92.25 | 89.78 | 5833.2 | 48.23 | 10188.52
| 15684 | 91.04 | 89.74 | 5830.44 | 48.63 | 10284.47
| 15780 | 91.65 | 88.54 | 5828.19 | 50.07 | 10380.43
| 15876 | 91.58 | 88.84 | 5825.48 | 52.26 | 10476.37
| 15888 | 91.31 | 89.22 | 5825.18 | 52.47 | 10488.37
| 15944 | 91.31 | 89.22 | 5823.9 | 53.23 | 10544.35

## Lookup (hidden)
North Reference | RetunValue | Grid Type | ReturnValue | Deviation Indicator | ReturnValue
| 2 |  | 0 |  | 4
True |  | SPCS-Colorado Central-NAD27 |  | Directional
Grid |  | SPCS-Colorado Central-NAD83 |  | High Angle
|  | SPCS-Colorado North-NAD27 |  | Horizontal
SPCS-Colorado North-NAD83
SPCS-Colorado South-NAD27
SPCS-Colorado South-NAD83
UTM-Zone 12 NAD27
UTM-Zone 12 NAD83
UTM-Zone 13 NAD27
UTM-Zone 13 NAD83