## Data
Header Information | measured depth (ft) | inclination (°) | azimuth (°) | true vertical depth (ft) | northing +N/-S (ft) | easting +E/-W (ft)
Operator Name | 0 | 0 | 0 | 0 | 0 | 0
HighPoint Operating Corporation | 242 | 0.58 | 227.6 | 242 | -0.83 | -0.9
Operator Number | 334 | 0.65 | 38.77 | 334 | -0.73 | -0.92
10071 | 426 | 2.11 | 23.93 | 426 | 1.22 | 0.09
Well Name and Number | 546 | 4.51 | 22.46 | 546 | 7.6 | 2.79
Anschutz Equus Farms 5-61-35-3340B | 610 | 5.48 | 18.42 | 610 | 12.83 | 4.72
API Number (if available) | 702 | 6.85 | 22.35 | 701 | 22.07 | 8.19
05-123-49226-00 | 793 | 6.9 | 18.77 | 791 | 32.26 | 12.02
Location: QQ SEC TWP RGE | 885 | 6.9 | 16.97 | 883 | 42.78 | 15.41
NESE 34 5N61W | 947 | 6.42 | 20.55 | 944 | 49.59 | 17.71
Citing Type: Planned or Actual | 1068 | 7.13 | 22.21 | 1064 | 62.88 | 22.92
ACTUAL | 1159 | 7.52 | 24.32 | 1155 | 73.53 | 27.51
Deviation Indicator | 1255 | 10.06 | 25.93 | 1250 | 86.8 | 33.76
Horizontal | 1351 | 11.41 | 15.11 | 1344 | 103.51 | 39.91
North Reference | 1447 | 10.27 | 13.13 | 1438 | 121.01 | 44.33
True | 1543 | 10.06 | 12.19 | 1533 | 137.54 | 48.04
Grid Type | 1639 | 11.51 | 12.17 | 1627 | 155.1 | 51.83
#VALUE! | 1735 | 13.23 | 10.16 | 1721 | 175.28 | 55.79
| 1830 | 17.03 | 11.04 | 1812 | 199.64 | 60.37
| 1926 | 20.19 | 9.29 | 1903 | 229.8 | 65.74
| 2022 | 20.43 | 7.47 | 1993 | 262.76 | 70.59
| 2118 | 18.93 | 11.93 | 2084 | 294.61 | 75.99
| 2214 | 18.92 | 22 | 2175 | 324.28 | 85.04
| 2310 | 19.59 | 23.68 | 2265 | 353.45 | 97.34
| 2406 | 20.98 | 18.27 | 2355 | 384.52 | 109.19
| 2502 | 20.92 | 14.92 | 2445 | 417.4 | 118.99
| 2597 | 18.88 | 15.6 | 2534 | 448.6 | 127.49
| 2693 | 17.3 | 14.44 | 2626 | 477.38 | 135.23
| 2789 | 14.39 | 13.13 | 2718 | 502.83 | 141.5
| 2885 | 12 | 18.06 | 2811 | 523.93 | 147.3
| 2981 | 10.75 | 14.72 | 2905 | 542.08 | 152.67
| 3077 | 10.86 | 20.58 | 3000 | 559.21 | 158.13
| 3172 | 10.77 | 22.04 | 3093 | 575.82 | 164.6
| 3268 | 9.79 | 11.62 | 3188 | 592.13 | 169.61
| 3364 | 9.17 | 12.44 | 3282 | 607.59 | 172.91
| 3460 | 7.01 | 9.58 | 3377 | 620.84 | 175.53
| 3556 | 5.42 | 10.26 | 3473 | 631.08 | 177.31
| 3652 | 4.13 | 19.88 | 3568 | 638.79 | 179.29
| 3748 | 4.54 | 23.65 | 3664 | 645.52 | 181.99
| 3844 | 2.66 | 33.62 | 3760 | 650.86 | 184.75
| 3939 | 0.72 | 84.43 | 3855 | 652.75 | 186.57
| 4035 | 0.81 | 134.74 | 3951 | 652.33 | 187.65
| 4131 | 0.45 | 176.65 | 4047 | 651.48 | 188.15
| 4227 | 0.68 | 173.61 | 4143 | 650.54 | 188.24
| 4323 | 1.05 | 189.3 | 4239 | 649.1 | 188.16
| 4419 | 1.11 | 184.18 | 4335 | 647.31 | 187.95
| 4515 | 1.28 | 165.21 | 4431 | 645.34 | 188.16
| 4611 | 1.52 | 146.62 | 4527 | 643.24 | 189.13
| 4707 | 1.92 | 146.57 | 4623 | 640.84 | 190.72
| 4803 | 0.88 | 99.31 | 4719 | 639.37 | 192.33
| 4899 | 0.55 | 79.16 | 4815 | 639.34 | 193.51
| 4995 | 0.59 | 123.02 | 4911 | 639.16 | 194.38
| 5091 | 1.13 | 315.82 | 5007 | 639.57 | 194.13
| 5187 | 0.42 | 320.18 | 5103 | 640.52 | 193.25
| 5283 | 2.66 | 86.25 | 5199 | 640.93 | 195.24
| 5379 | 5.99 | 70.77 | 5294 | 642.73 | 202.2
| 5475 | 22.67 | 81.77 | 5387 | 647.06 | 225.41
| 5570 | 32.43 | 83.32 | 5471 | 652.66 | 268.93
| 5666 | 35.18 | 82.58 | 5551 | 659.22 | 321.93
| 5762 | 47.51 | 88.59 | 5623 | 663.69 | 385.01
| 5858 | 50.84 | 89.87 | 5686 | 664.64 | 457.63
| 5954 | 62.42 | 90.42 | 5738 | 664.41 | 537.67
| 6050 | 72.44 | 92 | 5775 | 662.5 | 626.18
| 6146 | 76.92 | 92.75 | 5801 | 658.66 | 718.66
| 6184 | 78.53 | 92.01 | 5809 | 657.12 | 755.76
| 6335 | 85.93 | 92.96 | 5829 | 650.62 | 905.13
| 6380 | 85.73 | 92.07 | 5832 | 648.65 | 949.96
| 6431 | 88.02 | 91.32 | 5835 | 647.15 | 1000.86
| 6476 | 88.69 | 90.23 | 5836 | 646.54 | 1045.84
| 6527 | 89.5 | 90.57 | 5837 | 646.18 | 1096.83
| 6622 | 90.13 | 90.33 | 5837 | 645.44 | 1191.83
| 6718 | 90.24 | 89.72 | 5837 | 645.39 | 1287.83
| 6814 | 90.4 | 90.01 | 5837 | 645.62 | 1383.82
| 6910 | 90.81 | 90.55 | 5836 | 645.15 | 1479.82
| 7006 | 90.91 | 90.44 | 5834 | 644.32 | 1575.8
| 7102 | 91.58 | 90.7 | 5832 | 643.37 | 1671.77
| 7198 | 91.01 | 89.42 | 5830 | 643.27 | 1767.75
| 7294 | 88.79 | 88.38 | 5830 | 645.11 | 1863.72
| 7389 | 90.2 | 89.76 | 5831 | 646.65 | 1958.7
| 7486 | 89.33 | 87.13 | 5831 | 649.28 | 2055.65
| 7581 | 89.56 | 88.12 | 5832 | 653.22 | 2150.57
| 7677 | 89.73 | 89.93 | 5833 | 654.85 | 2246.55
| 7773 | 89.29 | 89.15 | 5834 | 655.62 | 2342.54
| 7869 | 88.02 | 88.07 | 5836 | 657.95 | 2438.48
| 7964 | 88.82 | 89.75 | 5839 | 659.76 | 2533.42
| 8060 | 90.74 | 91.05 | 5839 | 659.09 | 2629.41
| 8156 | 90.07 | 90.64 | 5838 | 657.67 | 2725.4
| 8252 | 90 | 89.92 | 5838 | 657.2 | 2821.4
| 8348 | 91.38 | 90.42 | 5837 | 656.92 | 2917.39
| 8443 | 90.94 | 89.69 | 5835 | 656.83 | 3012.37
| 8539 | 90.57 | 89.91 | 5834 | 657.16 | 3108.36
| 8635 | 89.87 | 89.89 | 5833 | 657.33 | 3204.36
| 8731 | 90.24 | 90.34 | 5833 | 657.14 | 3300.36
| 8827 | 89.5 | 90.21 | 5834 | 656.68 | 3396.36
| 8923 | 89.87 | 90.29 | 5834 | 656.26 | 3492.35
| 9019 | 89.83 | 90.25 | 5834 | 655.8 | 3588.35
| 9115 | 89.87 | 90.43 | 5835 | 655.24 | 3684.35
| 9211 | 89.97 | 90.37 | 5835 | 654.56 | 3780.35
| 9307 | 90.1 | 89.12 | 5835 | 654.99 | 3876.34
| 9403 | 90.24 | 88.38 | 5834 | 657.09 | 3972.32
| 9499 | 90.54 | 89.61 | 5834 | 658.77 | 4068.3
| 9595 | 90.24 | 88.72 | 5833 | 660.17 | 4164.29
| 9691 | 91.71 | 88.74 | 5831 | 662.3 | 4260.25
| 9786 | 90.17 | 90.4 | 5830 | 663.01 | 4355.23
| 9882 | 89.56 | 89.46 | 5830 | 663.13 | 4451.22
| 9978 | 88.69 | 89.76 | 5832 | 663.78 | 4547.21
| 10074 | 89.83 | 89.66 | 5833 | 664.27 | 4643.2
| 10170 | 89.06 | 90.23 | 5834 | 664.36 | 4739.19
| 10266 | 87.98 | 90.8 | 5836 | 663.5 | 4835.16
| 10362 | 89.43 | 89.76 | 5838 | 663.03 | 4931.13
| 10458 | 90 | 90.52 | 5839 | 662.79 | 5027.12
| 10554 | 91.04 | 90.22 | 5838 | 662.17 | 5123.12
| 10646 | 89.7 | 90.97 | 5837 | 661.22 | 5215.11
| 10738 | 90.94 | 90.3 | 5837 | 660.2 | 5307.1
| 10830 | 90.6 | 90.17 | 5836 | 659.82 | 5399.09
| 10922 | 89.8 | 92.59 | 5835 | 657.6 | 5491.05
| 11014 | 89.9 | 93.08 | 5836 | 653.05 | 5582.94
| 11106 | 90.44 | 92.43 | 5835 | 648.63 | 5674.83
| 11167 | 89.36 | 90.82 | 5835 | 646.9 | 5735.8
| 11198 | 90.27 | 89.57 | 5835 | 646.8 | 5766.8
| 11290 | 89.6 | 90.63 | 5836 | 646.64 | 5858.8
| 11381 | 90 | 91.38 | 5836 | 645.04 | 5949.79
| 11473 | 90 | 88.01 | 5836 | 645.53 | 6041.77
| 11565 | 89.8 | 88.01 | 5836 | 648.72 | 6133.72
| 11657 | 89.53 | 88.8 | 5837 | 651.29 | 6225.68
| 11753 | 90.6 | 89.21 | 5837 | 652.95 | 6321.66
| 11848 | 90 | 88.06 | 5836 | 655.22 | 6416.63
| 11944 | 89.87 | 90.15 | 5836 | 656.71 | 6512.61
| 12040 | 89.06 | 88.92 | 5837 | 657.49 | 6608.6
| 12136 | 90.54 | 90.95 | 5837 | 657.6 | 6704.6
| 12232 | 91.21 | 90.27 | 5836 | 656.58 | 6800.58
| 12328 | 90.07 | 89.84 | 5835 | 656.49 | 6896.57
| 12424 | 91.07 | 88.91 | 5834 | 657.54 | 6992.56
| 12520 | 91.24 | 87.64 | 5832 | 660.42 | 7088.49
| 12616 | 91.28 | 90.38 | 5830 | 662.08 | 7184.45
| 12712 | 92.08 | 88.99 | 5827 | 662.61 | 7280.4
| 12807 | 89.5 | 90.15 | 5826 | 663.32 | 7375.38
| 12903 | 90 | 88.62 | 5826 | 664.35 | 7471.37
| 12999 | 89.9 | 87.85 | 5826 | 667.31 | 7567.32
| 13095 | 89.73 | 90.58 | 5827 | 668.62 | 7663.3
| 13191 | 89.36 | 90.79 | 5827 | 667.48 | 7759.29
| 13287 | 88.86 | 92.66 | 5829 | 664.59 | 7855.23
| 13321 | 88.99 | 92.09 | 5829 | 663.18 | 7889.2
| 13383 | 88.49 | 91.9 | 5831 | 661.02 | 7951.15
| 13479 | 89.06 | 89.21 | 5833 | 660.09 | 8047.11
| 13575 | 89.29 | 90.99 | 5834 | 659.92 | 8143.1
| 13671 | 87.21 | 90.26 | 5837 | 658.88 | 8239.04
| 13734 | 86.54 | 90.42 | 5841 | 658.5 | 8301.95
| 13766 | 88.59 | 90.42 | 5842 | 658.27 | 8333.91
| 13862 | 89.4 | 90.68 | 5844 | 657.35 | 8429.89
| 13958 | 90 | 90.72 | 5844 | 656.18 | 8525.88
| 14054 | 91.74 | 89.79 | 5843 | 655.75 | 8621.87
| 14150 | 90.77 | 89.78 | 5841 | 656.11 | 8717.84
| 14246 | 90.5 | 89.15 | 5839 | 657 | 8813.83
| 14342 | 91.28 | 88.67 | 5838 | 658.83 | 8909.8
| 14438 | 91.31 | 88.06 | 5836 | 661.57 | 9005.74
| 14534 | 90.94 | 88.93 | 5834 | 664.09 | 9101.69
| 14630 | 91.04 | 88.8 | 5832 | 665.99 | 9197.65
| 14726 | 90.87 | 88.72 | 5831 | 668.07 | 9293.62
| 14822 | 88.52 | 89.1 | 5831 | 669.89 | 9389.59
| 14918 | 89.9 | 91.24 | 5833 | 669.61 | 9485.57
| 15014 | 89.73 | 90.41 | 5833 | 668.23 | 9581.56
| 15110 | 89.97 | 89.23 | 5833 | 668.53 | 9677.56
| 15206 | 90.27 | 89.28 | 5833 | 669.78 | 9773.55
| 15301 | 90.47 | 87.66 | 5832 | 672.31 | 9868.51
| 15397 | 90.54 | 88.55 | 5831 | 675.49 | 9964.46
| 15493 | 91.48 | 88.63 | 5830 | 677.85 | 10060.41
| 15589 | 92.65 | 88.81 | 5826 | 679.99 | 10156.32
| 15685 | 90.54 | 90.9 | 5824 | 680.23 | 10252.27
| 15781 | 91.37 | 89.9 | 5822 | 679.56 | 10348.26
| 15877 | 92.22 | 90.29 | 5819 | 679.41 | 10444.21
| 15912 | 92.55 | 89.61 | 5818 | 679.44 | 10479.18
| 15968 | 92.55 | 89.61 | 5815 | 679.82 | 10535.12

## Lookup (hidden)
North Reference | RetunValue | Grid Type | ReturnValue | Deviation Indicator | ReturnValue
| 2 |  | 0 |  | 4
True |  | SPCS-Colorado Central-NAD27 |  | Directional
Grid |  | SPCS-Colorado Central-NAD83 |  | High Angle
|  | SPCS-Colorado North-NAD27 |  | Horizontal
SPCS-Colorado North-NAD83
SPCS-Colorado South-NAD27
SPCS-Colorado South-NAD83
UTM-Zone 12 NAD27
UTM-Zone 12 NAD83
UTM-Zone 13 NAD27
UTM-Zone 13 NAD83