## Data
Header Information | measured depth (ft) | inclination (°) | azimuth (°) | true vertical depth (ft) | northing +N/-S (ft) | easting +E/-W (ft) | Remarks
Operator Name | 0 | 0 | 0 | 0 | 0 | 0
TEP Rocky Mountain, LLC | 100 | 0 | 0 | 100 | 0 | 0
Operator Number | 120 | 0 | 0 | 120 | 0 | 0
96850 | 200 | 2.4 | 314.79 | 199.98 | 1.18 | -1.19
Well Name and Number | 300 | 5.4 | 314.79 | 299.73 | 5.97 | -6.02
Federal PA 14-23 | 400 | 8.4 | 314.79 | 399 | 14.43 | -14.54
API Number (if available) | 500 | 11.4 | 314.79 | 497.5 | 26.55 | -26.74
| 600 | 14.4 | 314.79 | 594.96 | 42.27 | -42.58
Location: QQ SEC TWP RGE | 700 | 17.4 | 314.79 | 691.13 | 61.57 | -62.02
LOT 2 Sec 26 T6S R95W | 800 | 20.4 | 314.79 | 785.72 | 84.39 | -85
Citing Type: Planned or Actual | 900 | 23.4 | 314.79 | 878.5 | 110.67 | -111.47
Planned | 1000 | 26.4 | 314.79 | 969.19 | 140.33 | -141.35
Deviation Indicator | 1100 | 29.4 | 314.79 | 1057.56 | 173.29 | -174.55
Directional | 1200 | 32.4 | 314.79 | 1143.35 | 209.47 | -210.99
North Reference | 1300 | 35.4 | 314.79 | 1226.35 | 248.76 | -250.57
True | 1350.47 | 36.91 | 314.79 | 1267.1 | 269.74 | -271.7
Grid Type | 1400 | 36.91 | 314.79 | 1306.7 | 290.7 | -292.81
#VALUE! | 1500 | 36.91 | 314.79 | 1386.65 | 333.01 | -335.43
| 1600 | 36.91 | 314.79 | 1466.6 | 375.33 | -378.06
| 1700 | 36.91 | 314.79 | 1546.56 | 417.65 | -420.68
| 1800 | 36.91 | 314.79 | 1626.51 | 459.96 | -463.3
| 1900 | 36.91 | 314.79 | 1706.46 | 502.28 | -505.93
| 2000 | 36.91 | 314.79 | 1786.42 | 544.59 | -548.55
| 2100 | 36.91 | 314.79 | 1866.37 | 586.91 | -591.17
| 2200 | 36.91 | 314.79 | 1946.32 | 629.23 | -633.8
| 2300 | 36.91 | 314.79 | 2026.28 | 671.54 | -676.42
| 2400 | 36.91 | 314.79 | 2106.23 | 713.86 | -719.04
| 2500 | 36.91 | 314.79 | 2186.19 | 756.18 | -761.67
| 2600 | 36.91 | 314.79 | 2266.14 | 798.49 | -804.29
| 2700 | 36.91 | 314.79 | 2346.09 | 840.81 | -846.91
| 2800 | 36.91 | 314.79 | 2426.05 | 883.12 | -889.54
| 2900 | 36.91 | 314.79 | 2506 | 925.44 | -932.16
| 3000 | 36.91 | 314.79 | 2585.95 | 967.76 | -974.79
| 3100 | 36.91 | 314.79 | 2665.91 | 1010.07 | -1017.41
| 3200 | 36.91 | 314.79 | 2745.86 | 1052.39 | -1060.03
| 3300 | 36.91 | 314.79 | 2825.81 | 1094.7 | -1102.66
| 3400 | 36.91 | 314.79 | 2905.77 | 1137.02 | -1145.28
| 3500 | 36.91 | 314.79 | 2985.72 | 1179.34 | -1187.9
| 3600 | 36.91 | 314.79 | 3065.68 | 1221.65 | -1230.53
| 3700 | 36.91 | 314.79 | 3145.63 | 1263.97 | -1273.15
| 3800 | 36.91 | 314.79 | 3225.58 | 1306.29 | -1315.77
| 3900 | 36.91 | 314.79 | 3305.54 | 1348.6 | -1358.4
| 4000 | 36.91 | 314.79 | 3385.49 | 1390.92 | -1401.02
| 4100 | 36.91 | 314.79 | 3465.44 | 1433.23 | -1443.64
| 4200 | 36.91 | 314.79 | 3545.4 | 1475.55 | -1486.27
| 4300 | 36.91 | 314.79 | 3625.35 | 1517.87 | -1528.89
| 4400 | 36.91 | 314.79 | 3705.3 | 1560.18 | -1571.51
| 4500 | 36.91 | 314.79 | 3785.26 | 1602.5 | -1614.14
| 4600 | 36.91 | 314.79 | 3865.21 | 1644.81 | -1656.76
| 4700 | 36.91 | 314.79 | 3945.17 | 1687.13 | -1699.38
| 4767.85 | 36.91 | 314.79 | 3999.41 | 1715.84 | -1728.3
| 4800 | 36.43 | 314.79 | 4025.2 | 1729.37 | -1741.93
| 4900 | 34.93 | 314.79 | 4106.42 | 1770.46 | -1783.32
| 5000 | 33.43 | 314.79 | 4189.15 | 1810.05 | -1823.19
| 5100 | 31.93 | 314.79 | 4273.31 | 1848.09 | -1861.51
| 5200 | 30.43 | 314.79 | 4358.86 | 1884.57 | -1898.25
| 5300 | 28.93 | 314.79 | 4445.74 | 1919.45 | -1933.39
| 5400 | 27.43 | 314.79 | 4533.88 | 1952.72 | -1966.91
| 5500 | 25.93 | 314.79 | 4623.23 | 1984.36 | -1998.77
| 5600 | 24.43 | 314.79 | 4713.73 | 2014.34 | -2028.97
| 5700 | 22.93 | 314.79 | 4805.3 | 2042.63 | -2057.47
| 5800 | 21.43 | 314.79 | 4897.9 | 2069.23 | -2084.26
| 5900 | 19.93 | 314.79 | 4991.45 | 2094.12 | -2109.33
| 6000 | 18.43 | 314.79 | 5085.9 | 2117.26 | -2132.64
| 6100 | 16.93 | 314.79 | 5181.17 | 2138.66 | -2154.2
| 6200 | 15.43 | 314.79 | 5277.21 | 2158.3 | -2173.97
| 6300 | 13.93 | 314.79 | 5373.94 | 2176.15 | -2191.96
| 6400 | 12.43 | 314.79 | 5471.3 | 2192.22 | -2208.14
| 6500 | 10.93 | 314.79 | 5569.23 | 2206.48 | -2222.51
| 6600 | 9.43 | 314.79 | 5667.65 | 2218.94 | -2235.05
| 6695.46 | 8 | 314.79 | 5762 | 2229.13 | -2245.32
| 6700 | 7.93 | 314.79 | 5766.5 | 2229.57 | -2245.77
| 6800 | 6.43 | 314.79 | 5865.71 | 2238.38 | -2254.64
| 6900 | 4.93 | 314.79 | 5965.22 | 2245.36 | -2261.66
| 7000 | 3.43 | 314.79 | 6064.95 | 2250.49 | -2266.84
| 7100 | 1.93 | 314.79 | 6164.84 | 2253.79 | -2270.16
| 7200 | 0.43 | 314.79 | 6264.81 | 2255.24 | -2271.62
| 7228.79 | 0 | 0 | 6293.6 | 2255.32 | -2271.7
| 7300 | 0 | 0 | 6364.81 | 2255.32 | -2271.7
| 7400 | 0 | 0 | 6464.81 | 2255.32 | -2271.7
| 7500 | 0 | 0 | 6564.81 | 2255.32 | -2271.7
| 7600 | 0 | 0 | 6664.81 | 2255.32 | -2271.7
| 7700 | 0 | 0 | 6764.81 | 2255.32 | -2271.7
| 7800 | 0 | 0 | 6864.81 | 2255.32 | -2271.7
| 7900 | 0 | 0 | 6964.81 | 2255.32 | -2271.7
| 8000 | 0 | 0 | 7064.81 | 2255.32 | -2271.7
| 8100 | 0 | 0 | 7164.81 | 2255.32 | -2271.7
| 8200 | 0 | 0 | 7264.81 | 2255.32 | -2271.7
| 8300 | 0 | 0 | 7364.81 | 2255.32 | -2271.7
| 8400 | 0 | 0 | 7464.81 | 2255.32 | -2271.7
| 8500 | 0 | 0 | 7564.81 | 2255.32 | -2271.7
| 8600 | 0 | 0 | 7664.81 | 2255.32 | -2271.7
| 8700 | 0 | 0 | 7764.81 | 2255.32 | -2271.7
| 8800 | 0 | 0 | 7864.81 | 2255.32 | -2271.7
| 8900 | 0 | 0 | 7964.81 | 2255.32 | -2271.7
| 9000 | 0 | 0 | 8064.81 | 2255.32 | -2271.7
| 9100 | 0 | 0 | 8164.81 | 2255.32 | -2271.7
| 9200 | 0 | 0 | 8264.81 | 2255.32 | -2271.7
| 9300 | 0 | 0 | 8364.81 | 2255.32 | -2271.7
| 9331.19 | 0 | 0 | 8396 | 2255.32 | -2271.7

## Lookup (hidden)
North Reference | RetunValue | Grid Type | ReturnValue | Deviation Indicator | ReturnValue
| 2 |  | 0 |  | 2
True |  | SPCS-Colorado Central-NAD27 |  | Directional
Grid |  | SPCS-Colorado Central-NAD83 |  | High Angle
|  | SPCS-Colorado North-NAD27 |  | Horizontal
SPCS-Colorado North-NAD83
SPCS-Colorado South-NAD27
SPCS-Colorado South-NAD83
UTM-Zone 12 NAD27
UTM-Zone 12 NAD83
UTM-Zone 13 NAD27
UTM-Zone 13 NAD83