## Data
Header Information | measured depth (ft) | inclination (°) | azimuth (°) | true vertical depth (ft) | northing +N/-S (ft) | easting +E/-W (ft) | Remarks
Operator Name | 0 | 0 | 0 | 0 | 0 | 0
TEP Rocky Mountain, LLC | 100 | 0 | 0 | 100 | 0 | 0
Operator Number | 175 | 0 | 0 | 175 | 0 | 0
96850 | 200 | 0.62 | 24 | 200 | 0.12 | 0.06
Well Name and Number | 295 | 3 | 24 | 294.95 | 2.87 | 1.28
Federal PA 34-23 | 300 | 3 | 24 | 299.94 | 3.11 | 1.38
API Number (if available) | 370 | 3 | 24 | 369.84 | 6.46 | 2.87
| 400 | 3.9 | 22.58 | 399.79 | 8.11 | 3.58
Location: QQ SEC TWP RGE | 500 | 6.89 | 20.52 | 499.33 | 16.87 | 6.99
LOT 2 Sec 26 T6S R95W | 600 | 9.89 | 19.7 | 598.25 | 30.57 | 11.99
Citing Type: Planned or Actual | 700 | 12.89 | 19.26 | 696.27 | 49.19 | 18.56
Planned | 800 | 15.89 | 18.98 | 793.13 | 72.66 | 26.7
Deviation Indicator | 900 | 18.89 | 18.79 | 888.55 | 100.93 | 36.36
Directional | 1000 | 21.88 | 18.65 | 982.27 | 133.92 | 47.54
North Reference | 1100 | 24.88 | 18.55 | 1074.05 | 171.53 | 60.2
True | 1135.85 | 25.96 | 18.51 | 1106.43 | 186.13 | 65.09
Grid Type | 1200 | 25.96 | 18.51 | 1164.1 | 212.75 | 74
#VALUE! | 1300 | 25.96 | 18.51 | 1254.01 | 254.26 | 87.9
| 1400 | 25.96 | 18.51 | 1343.92 | 295.77 | 101.8
| 1500 | 25.96 | 18.51 | 1433.83 | 337.28 | 115.7
| 1600 | 25.96 | 18.51 | 1523.74 | 378.79 | 129.61
| 1700 | 25.96 | 18.51 | 1613.65 | 420.3 | 143.51
| 1800 | 25.96 | 18.51 | 1703.56 | 461.81 | 157.41
| 1900 | 25.96 | 18.51 | 1793.47 | 503.32 | 171.31
| 2000 | 25.96 | 18.51 | 1883.38 | 544.83 | 185.21
| 2100 | 25.96 | 18.51 | 1973.29 | 586.34 | 199.11
| 2200 | 25.96 | 18.51 | 2063.2 | 627.85 | 213.01
| 2300 | 25.96 | 18.51 | 2153.11 | 669.35 | 226.91
| 2400 | 25.96 | 18.51 | 2243.02 | 710.86 | 240.81
| 2500 | 25.96 | 18.51 | 2332.93 | 752.37 | 254.71
| 2600 | 25.96 | 18.51 | 2422.84 | 793.88 | 268.61
| 2700 | 25.96 | 18.51 | 2512.75 | 835.39 | 282.51
| 2800 | 25.96 | 18.51 | 2602.66 | 876.9 | 296.41
| 2900 | 25.96 | 18.51 | 2692.57 | 918.41 | 310.31
| 3000 | 25.96 | 18.51 | 2782.48 | 959.92 | 324.21
| 3100 | 25.96 | 18.51 | 2872.39 | 1001.43 | 338.11
| 3200 | 25.96 | 18.51 | 2962.3 | 1042.94 | 352.01
| 3300 | 25.96 | 18.51 | 3052.21 | 1084.45 | 365.91
| 3400 | 25.96 | 18.51 | 3142.12 | 1125.95 | 379.81
| 3500 | 25.96 | 18.51 | 3232.03 | 1167.46 | 393.71
| 3600 | 25.96 | 18.51 | 3321.94 | 1208.97 | 407.61
| 3700 | 25.96 | 18.51 | 3411.85 | 1250.48 | 421.51
| 3800 | 25.96 | 18.51 | 3501.76 | 1291.99 | 435.41
| 3900 | 25.96 | 18.51 | 3591.67 | 1333.5 | 449.31
| 4000 | 25.96 | 18.51 | 3681.58 | 1375.01 | 463.21
| 4100 | 25.96 | 18.51 | 3771.49 | 1416.52 | 477.11
| 4200 | 25.96 | 18.51 | 3861.4 | 1458.03 | 491.01
| 4300 | 25.96 | 18.51 | 3951.31 | 1499.54 | 504.91
| 4400 | 25.96 | 18.51 | 4041.22 | 1541.05 | 518.81
| 4454.18 | 25.96 | 18.51 | 4089.93 | 1563.54 | 526.34
| 4500 | 25.27 | 18.51 | 4131.25 | 1582.32 | 532.63
| 4600 | 23.77 | 18.51 | 4222.23 | 1621.68 | 545.81
| 4700 | 22.27 | 18.51 | 4314.26 | 1658.76 | 558.23
| 4800 | 20.77 | 18.51 | 4407.28 | 1693.55 | 569.88
| 4900 | 19.27 | 18.51 | 4501.23 | 1726.02 | 580.75
| 5000 | 17.77 | 18.51 | 4596.05 | 1756.14 | 590.83
| 5100 | 16.27 | 18.51 | 4691.67 | 1783.9 | 600.13
| 5200 | 14.77 | 18.51 | 4788.02 | 1809.27 | 608.63
| 5300 | 13.27 | 18.51 | 4885.03 | 1832.25 | 616.32
| 5400 | 11.77 | 18.51 | 4982.65 | 1852.81 | 623.21
| 5500 | 10.27 | 18.51 | 5080.81 | 1870.94 | 629.28
| 5600 | 8.77 | 18.51 | 5179.42 | 1886.63 | 634.53
| 5700 | 7.27 | 18.51 | 5278.44 | 1899.86 | 638.96
| 5800 | 5.77 | 18.51 | 5377.79 | 1910.63 | 642.57
| 5900 | 4.27 | 18.51 | 5477.41 | 1918.94 | 645.35
| 6000 | 2.77 | 18.51 | 5577.21 | 1924.76 | 647.3
| 6100 | 1.27 | 18.51 | 5677.15 | 1928.11 | 648.42
| 6184.86 | 0 | 0 | 5762 | 1929 | 648.72
| 6200 | 0 | 0 | 5777.14 | 1929 | 648.72
| 6300 | 0 | 0 | 5877.14 | 1929 | 648.72
| 6400 | 0 | 0 | 5977.14 | 1929 | 648.72
| 6500 | 0 | 0 | 6077.14 | 1929 | 648.72
| 6600 | 0 | 0 | 6177.14 | 1929 | 648.72
| 6700 | 0 | 0 | 6277.14 | 1929 | 648.72
| 6800 | 0 | 0 | 6377.14 | 1929 | 648.72
| 6900 | 0 | 0 | 6477.14 | 1929 | 648.72
| 7000 | 0 | 0 | 6577.14 | 1929 | 648.72
| 7100 | 0 | 0 | 6677.14 | 1929 | 648.72
| 7200 | 0 | 0 | 6777.14 | 1929 | 648.72
| 7300 | 0 | 0 | 6877.14 | 1929 | 648.72
| 7400 | 0 | 0 | 6977.14 | 1929 | 648.72
| 7500 | 0 | 0 | 7077.14 | 1929 | 648.72
| 7600 | 0 | 0 | 7177.14 | 1929 | 648.72
| 7700 | 0 | 0 | 7277.14 | 1929 | 648.72
| 7800 | 0 | 0 | 7377.14 | 1929 | 648.72
| 7900 | 0 | 0 | 7477.14 | 1929 | 648.72
| 8000 | 0 | 0 | 7577.14 | 1929 | 648.72
| 8100 | 0 | 0 | 7677.14 | 1929 | 648.72
| 8200 | 0 | 0 | 7777.14 | 1929 | 648.72
| 8300 | 0 | 0 | 7877.14 | 1929 | 648.72
| 8400 | 0 | 0 | 7977.14 | 1929 | 648.72
| 8500 | 0 | 0 | 8077.14 | 1929 | 648.72
| 8600 | 0 | 0 | 8177.14 | 1929 | 648.72
| 8700 | 0 | 0 | 8277.14 | 1929 | 648.72
| 8800 | 0 | 0 | 8377.14 | 1929 | 648.72
| 8818.86 | 0 | 0 | 8396 | 1929 | 648.72

## Lookup (hidden)
North Reference | RetunValue | Grid Type | ReturnValue | Deviation Indicator | ReturnValue
| 2 |  | 0 |  | 2
True |  | SPCS-Colorado Central-NAD27 |  | Directional
Grid |  | SPCS-Colorado Central-NAD83 |  | High Angle
|  | SPCS-Colorado North-NAD27 |  | Horizontal
SPCS-Colorado North-NAD83
SPCS-Colorado South-NAD27
SPCS-Colorado South-NAD83
UTM-Zone 12 NAD27
UTM-Zone 12 NAD83
UTM-Zone 13 NAD27
UTM-Zone 13 NAD83