## Data
Header Information | measured depth (ft) | inclination (°) | azimuth (°) | true vertical depth (ft) | northing +N/-S (ft) | easting +E/-W (ft) | Remarks
Operator Name | 0 | 0 | 0 | 0 | 0 | 0
TEP Rocky Mountain, LLC | 100 | 0 | 0 | 100 | 0 | 0
Operator Number | 155 | 0 | 0 | 155 | 0 | 0
96850 | 200 | 1.35 | 300.26 | 200 | 0.27 | -0.46
Well Name and Number | 300 | 4.35 | 300.26 | 299.86 | 2.77 | -4.75
Federal PA 514-23 | 400 | 7.35 | 300.26 | 399.33 | 7.91 | -13.55
API Number (if available) | 500 | 10.35 | 300.26 | 498.13 | 15.66 | -26.84
| 600 | 13.35 | 300.26 | 595.98 | 26.01 | -44.58
Location: QQ SEC TWP RGE | 700 | 16.35 | 300.26 | 692.63 | 38.92 | -66.71
LOT 2 Sec 26 T6S R95W | 800 | 19.35 | 300.26 | 787.81 | 54.37 | -93.18
Citing Type: Planned or Actual | 900 | 22.35 | 300.26 | 881.25 | 72.3 | -123.92
Planned | 1000 | 25.35 | 300.26 | 972.7 | 92.68 | -158.84
Deviation Indicator | 1100 | 28.35 | 300.26 | 1061.91 | 115.44 | -197.85
Directional | 1168.59 | 30.41 | 300.26 | 1121.67 | 132.39 | -226.91
North Reference | 1200 | 30.41 | 300.26 | 1148.76 | 140.41 | -240.64
True | 1300 | 30.41 | 300.26 | 1235.01 | 165.92 | -284.36
Grid Type | 1400 | 30.41 | 300.26 | 1321.25 | 191.42 | -328.08
#VALUE! | 1500 | 30.41 | 300.26 | 1407.5 | 216.93 | -371.79
| 1600 | 30.41 | 300.26 | 1493.74 | 242.44 | -415.51
| 1700 | 30.41 | 300.26 | 1579.99 | 267.95 | -459.23
| 1800 | 30.41 | 300.26 | 1666.23 | 293.46 | -502.94
| 1900 | 30.41 | 300.26 | 1752.48 | 318.96 | -546.66
| 2000 | 30.41 | 300.26 | 1838.72 | 344.47 | -590.38
| 2100 | 30.41 | 300.26 | 1924.97 | 369.98 | -634.1
| 2200 | 30.41 | 300.26 | 2011.21 | 395.49 | -677.81
| 2300 | 30.41 | 300.26 | 2097.46 | 421 | -721.53
| 2400 | 30.41 | 300.26 | 2183.7 | 446.5 | -765.25
| 2500 | 30.41 | 300.26 | 2269.94 | 472.01 | -808.97
| 2600 | 30.41 | 300.26 | 2356.19 | 497.52 | -852.68
| 2700 | 30.41 | 300.26 | 2442.43 | 523.03 | -896.4
| 2800 | 30.41 | 300.26 | 2528.68 | 548.54 | -940.12
| 2900 | 30.41 | 300.26 | 2614.92 | 574.04 | -983.84
| 3000 | 30.41 | 300.26 | 2701.17 | 599.55 | -1027.55
| 3100 | 30.41 | 300.26 | 2787.41 | 625.06 | -1071.27
| 3200 | 30.41 | 300.26 | 2873.66 | 650.57 | -1114.99
| 3300 | 30.41 | 300.26 | 2959.9 | 676.07 | -1158.7
| 3400 | 30.41 | 300.26 | 3046.15 | 701.58 | -1202.42
| 3500 | 30.41 | 300.26 | 3132.39 | 727.09 | -1246.14
| 3600 | 30.41 | 300.26 | 3218.64 | 752.6 | -1289.86
| 3700 | 30.41 | 300.26 | 3304.88 | 778.11 | -1333.57
| 3800 | 30.41 | 300.26 | 3391.12 | 803.61 | -1377.29
| 3900 | 30.41 | 300.26 | 3477.37 | 829.12 | -1421.01
| 4000 | 30.41 | 300.26 | 3563.61 | 854.63 | -1464.73
| 4100 | 30.41 | 300.26 | 3649.86 | 880.14 | -1508.44
| 4200 | 30.41 | 300.26 | 3736.1 | 905.65 | -1552.16
| 4300 | 30.41 | 300.26 | 3822.35 | 931.15 | -1595.88
| 4400 | 30.41 | 300.26 | 3908.59 | 956.66 | -1639.6
| 4500 | 30.41 | 300.26 | 3994.84 | 982.17 | -1683.31
| 4600 | 30.41 | 300.26 | 4081.08 | 1007.68 | -1727.03
| 4700 | 30.41 | 300.26 | 4167.33 | 1033.19 | -1770.75
| 4800 | 30.41 | 300.26 | 4253.57 | 1058.69 | -1814.46
| 4883.12 | 30.41 | 300.26 | 4325.26 | 1079.9 | -1850.8
| 4900 | 30.15 | 300.26 | 4339.83 | 1084.19 | -1858.15
| 5000 | 28.65 | 300.26 | 4426.95 | 1108.93 | -1900.56
| 5100 | 27.15 | 300.26 | 4515.32 | 1132.51 | -1940.98
| 5200 | 25.65 | 300.26 | 4604.89 | 1154.92 | -1979.39
| 5300 | 24.15 | 300.26 | 4695.58 | 1176.15 | -2015.76
| 5400 | 22.65 | 300.26 | 4787.35 | 1196.16 | -2050.07
| 5500 | 21.15 | 300.26 | 4880.13 | 1214.96 | -2082.29
| 5600 | 19.65 | 300.26 | 4973.85 | 1232.53 | -2112.4
| 5700 | 18.15 | 300.26 | 5068.46 | 1248.86 | -2140.38
| 5800 | 16.65 | 300.26 | 5163.88 | 1263.93 | -2166.22
| 5900 | 15.15 | 300.26 | 5260.05 | 1277.74 | -2189.89
| 6000 | 13.65 | 300.26 | 5356.9 | 1290.28 | -2211.37
| 6100 | 12.15 | 300.26 | 5454.37 | 1301.53 | -2230.66
| 6200 | 10.65 | 300.26 | 5552.39 | 1311.5 | -2247.74
| 6300 | 9.15 | 300.26 | 5650.9 | 1320.17 | -2262.6
| 6376.96 | 8 | 300.26 | 5727 | 1325.95 | -2272.51
| 6400 | 7.65 | 300.26 | 5749.82 | 1327.53 | -2275.22
| 6500 | 6.15 | 300.26 | 5849.1 | 1333.59 | -2285.6
| 6600 | 4.65 | 300.26 | 5948.65 | 1338.34 | -2293.74
| 6700 | 3.15 | 300.26 | 6048.41 | 1341.77 | -2299.62
| 6800 | 1.65 | 300.26 | 6148.32 | 1343.88 | -2303.24
| 6900 | 0.15 | 300.26 | 6248.31 | 1344.68 | -2304.61
| 6910.29 | 0 | 0 | 6258.6 | 1344.69 | -2304.62
| 7000 | 0 | 0 | 6348.31 | 1344.69 | -2304.62
| 7100 | 0 | 0 | 6448.31 | 1344.69 | -2304.62
| 7200 | 0 | 0 | 6548.31 | 1344.69 | -2304.62
| 7300 | 0 | 0 | 6648.31 | 1344.69 | -2304.62
| 7400 | 0 | 0 | 6748.31 | 1344.69 | -2304.62
| 7500 | 0 | 0 | 6848.31 | 1344.69 | -2304.62
| 7600 | 0 | 0 | 6948.31 | 1344.69 | -2304.62
| 7700 | 0 | 0 | 7048.31 | 1344.69 | -2304.62
| 7800 | 0 | 0 | 7148.31 | 1344.69 | -2304.62
| 7900 | 0 | 0 | 7248.31 | 1344.69 | -2304.62
| 8000 | 0 | 0 | 7348.31 | 1344.69 | -2304.62
| 8100 | 0 | 0 | 7448.31 | 1344.69 | -2304.62
| 8200 | 0 | 0 | 7548.31 | 1344.69 | -2304.62
| 8300 | 0 | 0 | 7648.31 | 1344.69 | -2304.62
| 8400 | 0 | 0 | 7748.31 | 1344.69 | -2304.62
| 8500 | 0 | 0 | 7848.31 | 1344.69 | -2304.62
| 8600 | 0 | 0 | 7948.31 | 1344.69 | -2304.62
| 8700 | 0 | 0 | 8048.31 | 1344.69 | -2304.62
| 8800 | 0 | 0 | 8148.31 | 1344.69 | -2304.62
| 8900 | 0 | 0 | 8248.31 | 1344.69 | -2304.62
| 9000 | 0 | 0 | 8348.31 | 1344.69 | -2304.62
| 9012.69 | 0 | 0 | 8361 | 1344.69 | -2304.62

## Lookup (hidden)
North Reference | RetunValue | Grid Type | ReturnValue | Deviation Indicator | ReturnValue
| 2 |  | 0 |  | 2
True |  | SPCS-Colorado Central-NAD27 |  | Directional
Grid |  | SPCS-Colorado Central-NAD83 |  | High Angle
|  | SPCS-Colorado North-NAD27 |  | Horizontal
SPCS-Colorado North-NAD83
SPCS-Colorado South-NAD27
SPCS-Colorado South-NAD83
UTM-Zone 12 NAD27
UTM-Zone 12 NAD83
UTM-Zone 13 NAD27
UTM-Zone 13 NAD83