## Data
Header Information | measured depth (ft) | inclination (°) | azimuth (°) | true vertical depth (ft) | northing +N/-S (ft) | easting +E/-W (ft) | Remarks
Operator Name | 0 | 0 | 0 | 0 | 0 | 0
TEP Rocky Mountain, LLC | 100 | 0 | 0 | 100 | 0 | 0
Operator Number | 135 | 0 | 0 | 135 | 0 | 0
96850 | 200 | 1.95 | 305.85 | 199.99 | 0.65 | -0.9
Well Name and Number | 300 | 4.95 | 305.85 | 299.79 | 4.17 | -5.77
Federal PA 414-23 | 400 | 7.95 | 305.85 | 399.15 | 10.75 | -14.88
API Number (if available) | 500 | 10.95 | 305.85 | 497.78 | 20.37 | -28.18
| 600 | 13.95 | 305.85 | 595.42 | 32.99 | -45.65
Location: QQ SEC TWP RGE | 700 | 16.95 | 305.85 | 691.79 | 48.6 | -67.24
LOT 2 Sec 26 T6S R95W | 800 | 19.95 | 305.85 | 786.64 | 67.13 | -92.89
Citing Type: Planned or Actual | 900 | 22.95 | 305.85 | 879.71 | 88.55 | -122.53
Planned | 1000 | 25.95 | 305.85 | 970.73 | 112.79 | -156.07
Deviation Indicator | 1100 | 28.95 | 305.85 | 1059.46 | 139.79 | -193.43
Directional | 1200 | 31.95 | 305.85 | 1145.66 | 169.47 | -234.5
North Reference | 1209.19 | 32.23 | 305.85 | 1153.44 | 172.32 | -238.45
True | 1300 | 32.23 | 305.85 | 1230.26 | 200.69 | -277.7
Grid Type | 1400 | 32.23 | 305.85 | 1314.86 | 231.92 | -320.92
#VALUE! | 1500 | 32.23 | 305.85 | 1399.46 | 263.16 | -364.15
| 1600 | 32.23 | 305.85 | 1484.05 | 294.39 | -407.37
| 1700 | 32.23 | 305.85 | 1568.65 | 325.63 | -450.59
| 1800 | 32.23 | 305.85 | 1653.24 | 356.86 | -493.81
| 1900 | 32.23 | 305.85 | 1737.84 | 388.1 | -537.03
| 2000 | 32.23 | 305.85 | 1822.43 | 419.33 | -580.25
| 2100 | 32.23 | 305.85 | 1907.03 | 450.56 | -623.47
| 2200 | 32.23 | 305.85 | 1991.62 | 481.8 | -666.69
| 2300 | 32.23 | 305.85 | 2076.22 | 513.03 | -709.91
| 2400 | 32.23 | 305.85 | 2160.81 | 544.27 | -753.13
| 2500 | 32.23 | 305.85 | 2245.41 | 575.5 | -796.35
| 2600 | 32.23 | 305.85 | 2330.01 | 606.74 | -839.57
| 2700 | 32.23 | 305.85 | 2414.6 | 637.97 | -882.79
| 2800 | 32.23 | 305.85 | 2499.2 | 669.21 | -926.01
| 2900 | 32.23 | 305.85 | 2583.79 | 700.44 | -969.23
| 3000 | 32.23 | 305.85 | 2668.39 | 731.67 | -1012.45
| 3100 | 32.23 | 305.85 | 2752.98 | 762.91 | -1055.68
| 3200 | 32.23 | 305.85 | 2837.58 | 794.14 | -1098.9
| 3300 | 32.23 | 305.85 | 2922.17 | 825.38 | -1142.12
| 3400 | 32.23 | 305.85 | 3006.77 | 856.61 | -1185.34
| 3500 | 32.23 | 305.85 | 3091.36 | 887.85 | -1228.56
| 3600 | 32.23 | 305.85 | 3175.96 | 919.08 | -1271.78
| 3700 | 32.23 | 305.85 | 3260.56 | 950.31 | -1315
| 3800 | 32.23 | 305.85 | 3345.15 | 981.55 | -1358.22
| 3900 | 32.23 | 305.85 | 3429.75 | 1012.78 | -1401.44
| 4000 | 32.23 | 305.85 | 3514.34 | 1044.02 | -1444.66
| 4100 | 32.23 | 305.85 | 3598.94 | 1075.25 | -1487.88
| 4200 | 32.23 | 305.85 | 3683.53 | 1106.49 | -1531.1
| 4300 | 32.23 | 305.85 | 3768.13 | 1137.72 | -1574.32
| 4400 | 32.23 | 305.85 | 3852.72 | 1168.96 | -1617.54
| 4500 | 32.23 | 305.85 | 3937.32 | 1200.19 | -1660.76
| 4600 | 32.23 | 305.85 | 4021.92 | 1231.42 | -1703.98
| 4700 | 32.23 | 305.85 | 4106.51 | 1262.66 | -1747.21
| 4800 | 32.23 | 305.85 | 4191.11 | 1293.89 | -1790.43
| 4853.92 | 32.23 | 305.85 | 4236.72 | 1310.73 | -1813.73
| 4900 | 31.53 | 305.85 | 4275.85 | 1324.99 | -1833.46
| 5000 | 30.03 | 305.85 | 4361.76 | 1354.97 | -1874.94
| 5100 | 28.53 | 305.85 | 4448.97 | 1383.62 | -1914.58
| 5200 | 27.03 | 305.85 | 4537.44 | 1410.92 | -1952.36
| 5300 | 25.53 | 305.85 | 4627.1 | 1436.86 | -1988.25
| 5400 | 24.03 | 305.85 | 4717.89 | 1461.41 | -2022.23
| 5500 | 22.53 | 305.85 | 4809.74 | 1484.56 | -2054.27
| 5600 | 21.03 | 305.85 | 4902.6 | 1506.3 | -2084.34
| 5700 | 19.53 | 305.85 | 4996.39 | 1526.6 | -2112.44
| 5800 | 18.03 | 305.85 | 5091.06 | 1545.47 | -2138.54
| 5900 | 16.53 | 305.85 | 5186.54 | 1562.87 | -2162.62
| 6000 | 15.03 | 305.85 | 5282.77 | 1578.8 | -2184.67
| 6100 | 13.53 | 305.85 | 5379.68 | 1593.25 | -2204.66
| 6200 | 12.03 | 305.85 | 5477.19 | 1606.21 | -2222.6
| 6300 | 10.53 | 305.85 | 5575.26 | 1617.67 | -2238.46
| 6400 | 9.03 | 305.85 | 5673.8 | 1627.63 | -2252.23
| 6468.96 | 8 | 305.85 | 5742 | 1633.61 | -2260.51
| 6500 | 7.53 | 305.85 | 5772.75 | 1636.07 | -2263.91
| 6600 | 6.03 | 305.85 | 5872.05 | 1642.99 | -2273.48
| 6700 | 4.53 | 305.85 | 5971.62 | 1648.38 | -2280.95
| 6800 | 3.03 | 305.85 | 6071.4 | 1652.25 | -2286.3
| 6900 | 1.53 | 305.85 | 6171.32 | 1654.58 | -2289.53
| 7000 | 0.03 | 305.85 | 6271.31 | 1655.38 | -2290.64
| 7002.29 | 0 | 0 | 6273.6 | 1655.38 | -2290.64
| 7100 | 0 | 0 | 6371.31 | 1655.38 | -2290.64
| 7200 | 0 | 0 | 6471.31 | 1655.38 | -2290.64
| 7300 | 0 | 0 | 6571.31 | 1655.38 | -2290.64
| 7400 | 0 | 0 | 6671.31 | 1655.38 | -2290.64
| 7500 | 0 | 0 | 6771.31 | 1655.38 | -2290.64
| 7600 | 0 | 0 | 6871.31 | 1655.38 | -2290.64
| 7700 | 0 | 0 | 6971.31 | 1655.38 | -2290.64
| 7800 | 0 | 0 | 7071.31 | 1655.38 | -2290.64
| 7900 | 0 | 0 | 7171.31 | 1655.38 | -2290.64
| 8000 | 0 | 0 | 7271.31 | 1655.38 | -2290.64
| 8100 | 0 | 0 | 7371.31 | 1655.38 | -2290.64
| 8200 | 0 | 0 | 7471.31 | 1655.38 | -2290.64
| 8300 | 0 | 0 | 7571.31 | 1655.38 | -2290.64
| 8400 | 0 | 0 | 7671.31 | 1655.38 | -2290.64
| 8500 | 0 | 0 | 7771.31 | 1655.38 | -2290.64
| 8600 | 0 | 0 | 7871.31 | 1655.38 | -2290.64
| 8700 | 0 | 0 | 7971.31 | 1655.38 | -2290.64
| 8800 | 0 | 0 | 8071.31 | 1655.38 | -2290.64
| 8900 | 0 | 0 | 8171.31 | 1655.38 | -2290.64
| 9000 | 0 | 0 | 8271.31 | 1655.38 | -2290.64
| 9100 | 0 | 0 | 8371.31 | 1655.38 | -2290.64
| 9104.69 | 0 | 0 | 8376 | 1655.38 | -2290.64

## Lookup (hidden)
North Reference | RetunValue | Grid Type | ReturnValue | Deviation Indicator | ReturnValue
| 2 |  | 0 |  | 2
True |  | SPCS-Colorado Central-NAD27 |  | Directional
Grid |  | SPCS-Colorado Central-NAD83 |  | High Angle
|  | SPCS-Colorado North-NAD27 |  | Horizontal
SPCS-Colorado North-NAD83
SPCS-Colorado South-NAD27
SPCS-Colorado South-NAD83
UTM-Zone 12 NAD27
UTM-Zone 12 NAD83
UTM-Zone 13 NAD27
UTM-Zone 13 NAD83