## Data
Header Information | measured depth (ft) | inclination (°) | azimuth (°) | true vertical depth (ft) | northing +N/-S (ft) | easting +E/-W (ft) | Remarks
Operator Name | 0 | 0 | 0 | 0 | 0 | 0
TEP Rocky Mountain, LLC | 100 | 0 | 0 | 100 | 0 | 0
Operator Number | 120 | 0 | 0 | 120 | 0 | 0
96850 | 200 | 2.4 | 345.7 | 199.98 | 1.62 | -0.41
Well Name and Number | 300 | 5.4 | 345.7 | 299.73 | 8.21 | -2.09
Federal PA 423-23 | 400 | 8.4 | 345.7 | 399 | 19.85 | -5.06
API Number (if available) | 500 | 11.4 | 345.7 | 497.5 | 36.51 | -9.31
| 600 | 14.4 | 345.7 | 594.96 | 58.14 | -14.82
Location: QQ SEC TWP RGE | 700 | 17.4 | 345.7 | 691.13 | 84.69 | -21.59
LOT 2 Sec 26 T6S R95W | 800 | 20.4 | 345.7 | 785.72 | 116.07 | -29.59
Citing Type: Planned or Actual | 900 | 23.4 | 345.7 | 878.5 | 152.21 | -38.8
Planned | 1000 | 26.4 | 345.7 | 969.19 | 193 | -49.2
Deviation Indicator | 1100 | 29.4 | 345.7 | 1057.56 | 238.34 | -60.76
Directional | 1200 | 32.4 | 345.7 | 1143.35 | 288.1 | -73.45
North Reference | 1265.04 | 34.35 | 345.7 | 1197.67 | 322.77 | -82.28
True | 1300 | 34.35 | 345.7 | 1226.53 | 341.88 | -87.16
Grid Type | 1400 | 34.35 | 345.7 | 1309.09 | 396.56 | -101.1
#VALUE! | 1500 | 34.35 | 345.7 | 1391.65 | 451.24 | -115.04
| 1600 | 34.35 | 345.7 | 1474.21 | 505.92 | -128.97
| 1700 | 34.35 | 345.7 | 1556.77 | 560.59 | -142.91
| 1800 | 34.35 | 345.7 | 1639.32 | 615.27 | -156.85
| 1900 | 34.35 | 345.7 | 1721.88 | 669.95 | -170.79
| 2000 | 34.35 | 345.7 | 1804.44 | 724.63 | -184.73
| 2100 | 34.35 | 345.7 | 1887 | 779.3 | -198.67
| 2200 | 34.35 | 345.7 | 1969.56 | 833.98 | -212.61
| 2300 | 34.35 | 345.7 | 2052.12 | 888.66 | -226.55
| 2400 | 34.35 | 345.7 | 2134.68 | 943.34 | -240.49
| 2500 | 34.35 | 345.7 | 2217.24 | 998.01 | -254.43
| 2600 | 34.35 | 345.7 | 2299.8 | 1052.69 | -268.37
| 2700 | 34.35 | 345.7 | 2382.36 | 1107.37 | -282.31
| 2800 | 34.35 | 345.7 | 2464.92 | 1162.05 | -296.24
| 2900 | 34.35 | 345.7 | 2547.48 | 1216.72 | -310.18
| 3000 | 34.35 | 345.7 | 2630.04 | 1271.4 | -324.12
| 3100 | 34.35 | 345.7 | 2712.6 | 1326.08 | -338.06
| 3200 | 34.35 | 345.7 | 2795.16 | 1380.76 | -352
| 3300 | 34.35 | 345.7 | 2877.72 | 1435.44 | -365.94
| 3400 | 34.35 | 345.7 | 2960.28 | 1490.11 | -379.88
| 3500 | 34.35 | 345.7 | 3042.83 | 1544.79 | -393.82
| 3600 | 34.35 | 345.7 | 3125.39 | 1599.47 | -407.76
| 3700 | 34.35 | 345.7 | 3207.95 | 1654.15 | -421.7
| 3800 | 34.35 | 345.7 | 3290.51 | 1708.82 | -435.64
| 3900 | 34.35 | 345.7 | 3373.07 | 1763.5 | -449.58
| 4000 | 34.35 | 345.7 | 3455.63 | 1818.18 | -463.51
| 4100 | 34.35 | 345.7 | 3538.19 | 1872.86 | -477.45
| 4200 | 34.35 | 345.7 | 3620.75 | 1927.53 | -491.39
| 4300 | 34.35 | 345.7 | 3703.31 | 1982.21 | -505.33
| 4400 | 34.35 | 345.7 | 3785.87 | 2036.89 | -519.27
| 4500 | 34.35 | 345.7 | 3868.43 | 2091.57 | -533.21
| 4600 | 34.35 | 345.7 | 3950.99 | 2146.24 | -547.15
| 4700 | 34.35 | 345.7 | 4033.55 | 2200.92 | -561.09
| 4800 | 34.35 | 345.7 | 4116.11 | 2255.6 | -575.03
| 4863.18 | 34.35 | 345.7 | 4168.27 | 2290.15 | -583.84
| 4900 | 33.8 | 345.7 | 4198.77 | 2310.14 | -588.93
| 5000 | 32.3 | 345.7 | 4282.58 | 2362.98 | -602.4
| 5100 | 30.8 | 345.7 | 4367.8 | 2413.68 | -615.33
| 5200 | 29.3 | 345.7 | 4454.36 | 2462.2 | -627.7
| 5300 | 27.8 | 345.7 | 4542.2 | 2508.51 | -639.5
| 5400 | 26.3 | 345.7 | 4631.26 | 2552.57 | -650.74
| 5500 | 24.8 | 345.7 | 4721.47 | 2594.36 | -661.39
| 5600 | 23.3 | 345.7 | 4812.79 | 2633.85 | -671.46
| 5700 | 21.8 | 345.7 | 4905.14 | 2671.01 | -680.93
| 5800 | 20.3 | 345.7 | 4998.47 | 2705.81 | -689.8
| 5900 | 18.8 | 345.7 | 5092.7 | 2738.23 | -698.07
| 6000 | 17.3 | 345.7 | 5187.78 | 2768.26 | -705.72
| 6100 | 15.8 | 345.7 | 5283.63 | 2795.86 | -712.76
| 6200 | 14.3 | 345.7 | 5380.2 | 2821.01 | -719.17
| 6300 | 12.8 | 345.7 | 5477.42 | 2843.72 | -724.96
| 6400 | 11.3 | 345.7 | 5575.21 | 2863.94 | -730.11
| 6500 | 9.8 | 345.7 | 5673.52 | 2881.68 | -734.64
| 6600 | 8.3 | 345.7 | 5772.27 | 2896.92 | -738.52
| 6619.93 | 8 | 345.7 | 5792 | 2899.66 | -739.22
| 6700 | 6.8 | 345.7 | 5871.4 | 2909.65 | -741.77
| 6800 | 5.3 | 345.7 | 5970.84 | 2919.86 | -744.37
| 6900 | 3.8 | 345.7 | 6070.52 | 2927.55 | -746.33
| 7000 | 2.3 | 345.7 | 6170.38 | 2932.7 | -747.64
| 7100 | 0.8 | 345.7 | 6270.34 | 2935.32 | -748.31
| 7153.27 | 0 | 0 | 6323.6 | 2935.68 | -748.4
| 7200 | 0 | 0 | 6370.34 | 2935.68 | -748.4
| 7300 | 0 | 0 | 6470.34 | 2935.68 | -748.4
| 7400 | 0 | 0 | 6570.34 | 2935.68 | -748.4
| 7500 | 0 | 0 | 6670.34 | 2935.68 | -748.4
| 7600 | 0 | 0 | 6770.34 | 2935.68 | -748.4
| 7700 | 0 | 0 | 6870.34 | 2935.68 | -748.4
| 7800 | 0 | 0 | 6970.34 | 2935.68 | -748.4
| 7900 | 0 | 0 | 7070.34 | 2935.68 | -748.4
| 8000 | 0 | 0 | 7170.34 | 2935.68 | -748.4
| 8100 | 0 | 0 | 7270.34 | 2935.68 | -748.4
| 8200 | 0 | 0 | 7370.34 | 2935.68 | -748.4
| 8300 | 0 | 0 | 7470.34 | 2935.68 | -748.4
| 8400 | 0 | 0 | 7570.34 | 2935.68 | -748.4
| 8500 | 0 | 0 | 7670.34 | 2935.68 | -748.4
| 8600 | 0 | 0 | 7770.34 | 2935.68 | -748.4
| 8700 | 0 | 0 | 7870.34 | 2935.68 | -748.4
| 8800 | 0 | 0 | 7970.34 | 2935.68 | -748.4
| 8900 | 0 | 0 | 8070.34 | 2935.68 | -748.4
| 9000 | 0 | 0 | 8170.34 | 2935.68 | -748.4
| 9100 | 0 | 0 | 8270.34 | 2935.68 | -748.4
| 9200 | 0 | 0 | 8370.34 | 2935.68 | -748.4
| 9255.66 | 0 | 0 | 8426 | 2935.68 | -748.4

## Lookup (hidden)
North Reference | RetunValue | Grid Type | ReturnValue | Deviation Indicator | ReturnValue
| 2 |  | 0 |  | 2
True |  | SPCS-Colorado Central-NAD27 |  | Directional
Grid |  | SPCS-Colorado Central-NAD83 |  | High Angle
|  | SPCS-Colorado North-NAD27 |  | Horizontal
SPCS-Colorado North-NAD83
SPCS-Colorado South-NAD27
SPCS-Colorado South-NAD83
UTM-Zone 12 NAD27
UTM-Zone 12 NAD83
UTM-Zone 13 NAD27
UTM-Zone 13 NAD83