## Data
Header Information | measured depth (ft) | inclination (°) | azimuth (°) | true vertical depth (ft) | northing +N/-S (ft) | easting +E/-W (ft) | Remarks
Operator Name | 0 | 0 | 0 | 0 | 0 | 0
TEP Rocky Mountain, LLC | 100 | 0 | 0 | 100 | 0 | 0
Operator Number | 135 | 0 | 0 | 135 | 0 | 0
96850 | 200 | 2.28 | 332.3 | 199.98 | 1.14 | -0.6
Well Name and Number | 300 | 5.78 | 332.3 | 299.72 | 7.36 | -3.86
Federal PA 323-23 | 400 | 9.28 | 332.3 | 398.84 | 18.95 | -9.95
API Number (if available) | 500 | 12.78 | 332.3 | 496.98 | 35.88 | -18.83
| 600 | 16.28 | 332.3 | 593.77 | 58.08 | -30.49
Location: QQ SEC TWP RGE | 700 | 19.78 | 332.3 | 688.85 | 85.48 | -44.87
LOT 2 Sec 26 T6S R95W | 800 | 23.28 | 332.3 | 781.86 | 117.96 | -61.92
Citing Type: Planned or Actual | 900 | 26.78 | 332.3 | 872.46 | 155.41 | -81.58
Planned | 1000 | 30.28 | 332.3 | 960.31 | 197.68 | -103.77
Deviation Indicator | 1100 | 33.78 | 332.3 | 1045.07 | 244.63 | -128.42
Directional | 1125.11 | 34.65 | 332.3 | 1065.84 | 257.13 | -134.98
North Reference | 1200 | 34.65 | 332.3 | 1127.44 | 294.83 | -154.77
True | 1300 | 34.65 | 332.3 | 1209.7 | 345.18 | -181.2
Grid Type | 1400 | 34.65 | 332.3 | 1291.96 | 395.53 | -207.63
#VALUE! | 1500 | 34.65 | 332.3 | 1374.22 | 445.87 | -234.06
| 1600 | 34.65 | 332.3 | 1456.49 | 496.22 | -260.49
| 1700 | 34.65 | 332.3 | 1538.75 | 546.57 | -286.91
| 1800 | 34.65 | 332.3 | 1621.01 | 596.91 | -313.34
| 1900 | 34.65 | 332.3 | 1703.27 | 647.26 | -339.77
| 2000 | 34.65 | 332.3 | 1785.53 | 697.6 | -366.2
| 2100 | 34.65 | 332.3 | 1867.79 | 747.95 | -392.63
| 2200 | 34.65 | 332.3 | 1950.05 | 798.3 | -419.06
| 2300 | 34.65 | 332.3 | 2032.31 | 848.64 | -445.49
| 2400 | 34.65 | 332.3 | 2114.57 | 898.99 | -471.92
| 2500 | 34.65 | 332.3 | 2196.83 | 949.34 | -498.34
| 2600 | 34.65 | 332.3 | 2279.09 | 999.68 | -524.77
| 2700 | 34.65 | 332.3 | 2361.35 | 1050.03 | -551.2
| 2800 | 34.65 | 332.3 | 2443.61 | 1100.38 | -577.63
| 2900 | 34.65 | 332.3 | 2525.87 | 1150.72 | -604.06
| 3000 | 34.65 | 332.3 | 2608.13 | 1201.07 | -630.49
| 3100 | 34.65 | 332.3 | 2690.39 | 1251.41 | -656.92
| 3200 | 34.65 | 332.3 | 2772.65 | 1301.76 | -683.35
| 3300 | 34.65 | 332.3 | 2854.91 | 1352.11 | -709.78
| 3400 | 34.65 | 332.3 | 2937.17 | 1402.45 | -736.2
| 3500 | 34.65 | 332.3 | 3019.43 | 1452.8 | -762.63
| 3600 | 34.65 | 332.3 | 3101.69 | 1503.15 | -789.06
| 3700 | 34.65 | 332.3 | 3183.95 | 1553.49 | -815.49
| 3800 | 34.65 | 332.3 | 3266.21 | 1603.84 | -841.92
| 3900 | 34.65 | 332.3 | 3348.47 | 1654.19 | -868.35
| 4000 | 34.65 | 332.3 | 3430.73 | 1704.53 | -894.78
| 4100 | 34.65 | 332.3 | 3512.99 | 1754.88 | -921.21
| 4200 | 34.65 | 332.3 | 3595.25 | 1805.22 | -947.63
| 4300 | 34.65 | 332.3 | 3677.51 | 1855.57 | -974.06
| 4400 | 34.65 | 332.3 | 3759.77 | 1905.92 | -1000.49
| 4500 | 34.65 | 332.3 | 3842.03 | 1956.26 | -1026.92
| 4600 | 34.65 | 332.3 | 3924.3 | 2006.61 | -1053.35
| 4700 | 34.65 | 332.3 | 4006.56 | 2056.96 | -1079.78
| 4800 | 34.65 | 332.3 | 4088.82 | 2107.3 | -1106.21
| 4864.23 | 34.65 | 332.3 | 4141.65 | 2139.64 | -1123.18
| 4900 | 34.12 | 332.3 | 4171.17 | 2157.53 | -1132.57
| 5000 | 32.62 | 332.3 | 4254.68 | 2206.22 | -1158.13
| 5100 | 31.12 | 332.3 | 4339.61 | 2252.97 | -1182.67
| 5200 | 29.62 | 332.3 | 4425.89 | 2297.73 | -1206.17
| 5300 | 28.12 | 332.3 | 4513.46 | 2340.47 | -1228.61
| 5400 | 26.62 | 332.3 | 4602.26 | 2381.17 | -1249.97
| 5500 | 25.12 | 332.3 | 4692.24 | 2419.8 | -1270.25
| 5600 | 23.62 | 332.3 | 4783.33 | 2456.33 | -1289.43
| 5700 | 22.12 | 332.3 | 4875.47 | 2490.74 | -1307.49
| 5800 | 20.62 | 332.3 | 4968.59 | 2523 | -1324.42
| 5900 | 19.12 | 332.3 | 5062.64 | 2553.09 | -1340.22
| 6000 | 17.62 | 332.3 | 5157.54 | 2580.99 | -1354.86
| 6100 | 16.12 | 332.3 | 5253.24 | 2606.68 | -1368.35
| 6200 | 14.62 | 332.3 | 5349.66 | 2630.14 | -1380.67
| 6300 | 13.12 | 332.3 | 5446.74 | 2651.36 | -1391.8
| 6400 | 11.62 | 332.3 | 5544.42 | 2670.32 | -1401.76
| 6500 | 10.12 | 332.3 | 5642.62 | 2687.01 | -1410.52
| 6600 | 8.62 | 332.3 | 5741.29 | 2701.43 | -1418.09
| 6641.14 | 8 | 332.3 | 5782 | 2706.69 | -1420.85
| 6700 | 7.12 | 332.3 | 5840.34 | 2713.54 | -1424.45
| 6800 | 5.62 | 332.3 | 5939.72 | 2723.36 | -1429.6
| 6900 | 4.12 | 332.3 | 6039.36 | 2730.88 | -1433.55
| 7000 | 2.62 | 332.3 | 6139.18 | 2736.08 | -1436.28
| 7100 | 1.12 | 332.3 | 6239.13 | 2738.96 | -1437.79
| 7174.48 | 0 | 0 | 6313.6 | 2739.6 | -1438.13
| 7200 | 0 | 0 | 6339.12 | 2739.6 | -1438.13
| 7300 | 0 | 0 | 6439.12 | 2739.6 | -1438.13
| 7400 | 0 | 0 | 6539.12 | 2739.6 | -1438.13
| 7500 | 0 | 0 | 6639.12 | 2739.6 | -1438.13
| 7600 | 0 | 0 | 6739.12 | 2739.6 | -1438.13
| 7700 | 0 | 0 | 6839.12 | 2739.6 | -1438.13
| 7800 | 0 | 0 | 6939.12 | 2739.6 | -1438.13
| 7900 | 0 | 0 | 7039.12 | 2739.6 | -1438.13
| 8000 | 0 | 0 | 7139.12 | 2739.6 | -1438.13
| 8100 | 0 | 0 | 7239.12 | 2739.6 | -1438.13
| 8200 | 0 | 0 | 7339.12 | 2739.6 | -1438.13
| 8300 | 0 | 0 | 7439.12 | 2739.6 | -1438.13
| 8400 | 0 | 0 | 7539.12 | 2739.6 | -1438.13
| 8500 | 0 | 0 | 7639.12 | 2739.6 | -1438.13
| 8600 | 0 | 0 | 7739.12 | 2739.6 | -1438.13
| 8700 | 0 | 0 | 7839.12 | 2739.6 | -1438.13
| 8800 | 0 | 0 | 7939.12 | 2739.6 | -1438.13
| 8900 | 0 | 0 | 8039.12 | 2739.6 | -1438.13
| 9000 | 0 | 0 | 8139.12 | 2739.6 | -1438.13
| 9100 | 0 | 0 | 8239.12 | 2739.6 | -1438.13
| 9200 | 0 | 0 | 8339.12 | 2739.6 | -1438.13
| 9276.88 | 0 | 0 | 8416 | 2739.6 | -1438.13

## Lookup (hidden)
North Reference | RetunValue | Grid Type | ReturnValue | Deviation Indicator | ReturnValue
| 2 |  | 0 |  | 2
True |  | SPCS-Colorado Central-NAD27 |  | Directional
Grid |  | SPCS-Colorado Central-NAD83 |  | High Angle
|  | SPCS-Colorado North-NAD27 |  | Horizontal
SPCS-Colorado North-NAD83
SPCS-Colorado South-NAD27
SPCS-Colorado South-NAD83
UTM-Zone 12 NAD27
UTM-Zone 12 NAD83
UTM-Zone 13 NAD27
UTM-Zone 13 NAD83