## Data
Header Information | measured depth (ft) | inclination (°) | azimuth (°) | true vertical depth (ft) | northing +N/-S (ft) | easting +E/-W (ft) | Remarks
Operator Name | 0 | 0 | 0 | 0 | 0 | 0
TEP Rocky Mountain, LLC | 100 | 0 | 0 | 100 | 0 | 0
Operator Number | 120 | 0 | 0 | 120 | 0 | 0
96850 | 200 | 2.4 | 34.08 | 199.98 | 1.39 | 0.94
Well Name and Number | 300 | 5.4 | 34.08 | 299.73 | 7.02 | 4.75
Federal PA 44-23 | 400 | 8.4 | 34.08 | 399 | 16.97 | 11.48
API Number (if available) | 500 | 11.4 | 34.08 | 497.5 | 31.21 | 21.11
| 600 | 14.4 | 34.08 | 594.96 | 49.7 | 33.62
Location: QQ SEC TWP RGE | 700 | 17.4 | 34.08 | 691.13 | 72.39 | 48.97
LOT 2 Sec 26 T6S R95W | 800 | 20.4 | 34.08 | 785.72 | 99.22 | 67.11
Citing Type: Planned or Actual | 900 | 23.4 | 34.08 | 878.5 | 130.11 | 88.01
Planned | 1000 | 26.4 | 34.08 | 969.19 | 164.98 | 111.59
Deviation Indicator | 1100 | 29.4 | 34.08 | 1057.56 | 203.73 | 137.81
Directional | 1128.38 | 30.25 | 34.08 | 1082.18 | 215.42 | 145.72
North Reference | 1200 | 30.25 | 34.08 | 1144.04 | 245.31 | 165.93
True | 1300 | 30.25 | 34.08 | 1230.43 | 287.04 | 194.16
Grid Type | 1400 | 30.25 | 34.08 | 1316.81 | 328.77 | 222.39
#VALUE! | 1500 | 30.25 | 34.08 | 1403.19 | 370.5 | 250.61
| 1600 | 30.25 | 34.08 | 1489.57 | 412.23 | 278.84
| 1700 | 30.25 | 34.08 | 1575.96 | 453.96 | 307.07
| 1800 | 30.25 | 34.08 | 1662.34 | 495.69 | 335.29
| 1900 | 30.25 | 34.08 | 1748.72 | 537.42 | 363.52
| 2000 | 30.25 | 34.08 | 1835.1 | 579.15 | 391.75
| 2100 | 30.25 | 34.08 | 1921.49 | 620.87 | 419.98
| 2200 | 30.25 | 34.08 | 2007.87 | 662.6 | 448.2
| 2300 | 30.25 | 34.08 | 2094.25 | 704.33 | 476.43
| 2400 | 30.25 | 34.08 | 2180.63 | 746.06 | 504.66
| 2500 | 30.25 | 34.08 | 2267.01 | 787.79 | 532.88
| 2600 | 30.25 | 34.08 | 2353.4 | 829.52 | 561.11
| 2700 | 30.25 | 34.08 | 2439.78 | 871.25 | 589.34
| 2800 | 30.25 | 34.08 | 2526.16 | 912.98 | 617.56
| 2900 | 30.25 | 34.08 | 2612.54 | 954.71 | 645.79
| 3000 | 30.25 | 34.08 | 2698.93 | 996.44 | 674.02
| 3100 | 30.25 | 34.08 | 2785.31 | 1038.17 | 702.24
| 3200 | 30.25 | 34.08 | 2871.69 | 1079.9 | 730.47
| 3300 | 30.25 | 34.08 | 2958.07 | 1121.63 | 758.7
| 3400 | 30.25 | 34.08 | 3044.45 | 1163.36 | 786.92
| 3500 | 30.25 | 34.08 | 3130.84 | 1205.09 | 815.15
| 3600 | 30.25 | 34.08 | 3217.22 | 1246.82 | 843.38
| 3700 | 30.25 | 34.08 | 3303.6 | 1288.55 | 871.6
| 3800 | 30.25 | 34.08 | 3389.98 | 1330.28 | 899.83
| 3900 | 30.25 | 34.08 | 3476.37 | 1372 | 928.06
| 4000 | 30.25 | 34.08 | 3562.75 | 1413.73 | 956.29
| 4100 | 30.25 | 34.08 | 3649.13 | 1455.46 | 984.51
| 4200 | 30.25 | 34.08 | 3735.51 | 1497.19 | 1012.74
| 4300 | 30.25 | 34.08 | 3821.9 | 1538.92 | 1040.97
| 4400 | 30.25 | 34.08 | 3908.28 | 1580.65 | 1069.19
| 4500 | 30.25 | 34.08 | 3994.66 | 1622.38 | 1097.42
| 4600 | 30.25 | 34.08 | 4081.04 | 1664.11 | 1125.65
| 4700 | 30.25 | 34.08 | 4167.42 | 1705.84 | 1153.87
| 4800 | 30.25 | 34.08 | 4253.81 | 1747.57 | 1182.1
| 4900 | 30.25 | 34.08 | 4340.19 | 1789.3 | 1210.33
| 4927.85 | 30.25 | 34.08 | 4364.24 | 1800.92 | 1218.19
| 5000 | 29.17 | 34.08 | 4426.91 | 1830.54 | 1238.22
| 5100 | 27.67 | 34.08 | 4514.86 | 1869.96 | 1264.89
| 5200 | 26.17 | 34.08 | 4604.02 | 1907.46 | 1290.25
| 5300 | 24.67 | 34.08 | 4694.34 | 1943.01 | 1314.3
| 5400 | 23.17 | 34.08 | 4785.75 | 1976.59 | 1337.02
| 5500 | 21.67 | 34.08 | 4878.18 | 2008.18 | 1358.38
| 5600 | 20.17 | 34.08 | 4971.59 | 2037.75 | 1378.39
| 5700 | 18.67 | 34.08 | 5065.9 | 2065.29 | 1397.02
| 5800 | 17.17 | 34.08 | 5161.05 | 2090.78 | 1414.25
| 5900 | 15.67 | 34.08 | 5256.96 | 2114.19 | 1430.09
| 6000 | 14.17 | 34.08 | 5353.59 | 2135.51 | 1444.51
| 6100 | 12.67 | 34.08 | 5450.86 | 2154.74 | 1457.52
| 6200 | 11.17 | 34.08 | 5548.7 | 2171.84 | 1469.09
| 6300 | 9.67 | 34.08 | 5647.05 | 2186.82 | 1479.22
| 6400 | 8.17 | 34.08 | 5745.84 | 2199.66 | 1487.91
| 6411.28 | 8 | 34.08 | 5757 | 2200.98 | 1488.8
| 6500 | 6.67 | 34.08 | 5845 | 2210.36 | 1495.14
| 6600 | 5.17 | 34.08 | 5944.46 | 2218.9 | 1500.92
| 6700 | 3.67 | 34.08 | 6044.16 | 2225.28 | 1505.24
| 6800 | 2.17 | 34.08 | 6144.03 | 2229.5 | 1508.09
| 6900 | 0.67 | 34.08 | 6243.99 | 2231.55 | 1509.48
| 6944.61 | 0 | 0 | 6288.6 | 2231.77 | 1509.62
| 7000 | 0 | 0 | 6343.99 | 2231.77 | 1509.62
| 7100 | 0 | 0 | 6443.99 | 2231.77 | 1509.62
| 7200 | 0 | 0 | 6543.99 | 2231.77 | 1509.62
| 7300 | 0 | 0 | 6643.99 | 2231.77 | 1509.62
| 7400 | 0 | 0 | 6743.99 | 2231.77 | 1509.62
| 7500 | 0 | 0 | 6843.99 | 2231.77 | 1509.62
| 7600 | 0 | 0 | 6943.99 | 2231.77 | 1509.62
| 7700 | 0 | 0 | 7043.99 | 2231.77 | 1509.62
| 7800 | 0 | 0 | 7143.99 | 2231.77 | 1509.62
| 7900 | 0 | 0 | 7243.99 | 2231.77 | 1509.62
| 8000 | 0 | 0 | 7343.99 | 2231.77 | 1509.62
| 8100 | 0 | 0 | 7443.99 | 2231.77 | 1509.62
| 8200 | 0 | 0 | 7543.99 | 2231.77 | 1509.62
| 8300 | 0 | 0 | 7643.99 | 2231.77 | 1509.62
| 8400 | 0 | 0 | 7743.99 | 2231.77 | 1509.62
| 8500 | 0 | 0 | 7843.99 | 2231.77 | 1509.62
| 8600 | 0 | 0 | 7943.99 | 2231.77 | 1509.62
| 8700 | 0 | 0 | 8043.99 | 2231.77 | 1509.62
| 8800 | 0 | 0 | 8143.99 | 2231.77 | 1509.62
| 8900 | 0 | 0 | 8243.99 | 2231.77 | 1509.62
| 9000 | 0 | 0 | 8343.99 | 2231.77 | 1509.62
| 9047.01 | 0 | 0 | 8391 | 2231.77 | 1509.62

## Lookup (hidden)
North Reference | RetunValue | Grid Type | ReturnValue | Deviation Indicator | ReturnValue
| 2 |  | 0 |  | 2
True |  | SPCS-Colorado Central-NAD27 |  | Directional
Grid |  | SPCS-Colorado Central-NAD83 |  | High Angle
|  | SPCS-Colorado North-NAD27 |  | Horizontal
SPCS-Colorado North-NAD83
SPCS-Colorado South-NAD27
SPCS-Colorado South-NAD83
UTM-Zone 12 NAD27
UTM-Zone 12 NAD83
UTM-Zone 13 NAD27
UTM-Zone 13 NAD83