## Data
Header Information | measured depth (ft) | inclination (°) | azimuth (°) | true vertical depth (ft) | northing +N/-S (ft) | easting +E/-W (ft) | Remarks
Operator Name | 0 | 0 | 0 | 0 | 0 | 0
TEP Rocky Mountain, LLC | 100 | 0 | 0 | 100 | 0 | 0
Operator Number | 135 | 0 | 0 | 135 | 0 | 0
96850 | 200 | 1.95 | 20.83 | 199.99 | 1.03 | 0.39
Well Name and Number | 300 | 4.95 | 20.83 | 299.79 | 6.66 | 2.53
Federal PA 334-23 | 400 | 7.95 | 20.83 | 399.15 | 17.16 | 6.53
API Number (if available) | 500 | 10.95 | 20.83 | 497.78 | 32.5 | 12.37
| 600 | 13.95 | 20.83 | 595.42 | 52.65 | 20.03
Location: QQ SEC TWP RGE | 700 | 16.95 | 20.83 | 691.79 | 77.54 | 29.5
LOT 2 Sec 26 T6S R95W | 800 | 19.95 | 20.83 | 786.64 | 107.12 | 40.76
Citing Type: Planned or Actual | 823.25 | 20.65 | 20.83 | 808.45 | 114.66 | 43.62
Planned | 900 | 20.65 | 20.83 | 880.27 | 139.95 | 53.25
Deviation Indicator | 1000 | 20.65 | 20.83 | 973.85 | 172.91 | 65.79
Directional | 1100 | 20.65 | 20.83 | 1067.42 | 205.86 | 78.33
North Reference | 1200 | 20.65 | 20.83 | 1161 | 238.82 | 90.87
True | 1300 | 20.65 | 20.83 | 1254.58 | 271.78 | 103.41
Grid Type | 1400 | 20.65 | 20.83 | 1348.15 | 304.73 | 115.94
#VALUE! | 1500 | 20.65 | 20.83 | 1441.73 | 337.69 | 128.48
| 1600 | 20.65 | 20.83 | 1535.31 | 370.65 | 141.02
| 1700 | 20.65 | 20.83 | 1628.88 | 403.6 | 153.56
| 1800 | 20.65 | 20.83 | 1722.46 | 436.56 | 166.1
| 1900 | 20.65 | 20.83 | 1816.04 | 469.52 | 178.64
| 2000 | 20.65 | 20.83 | 1909.61 | 502.47 | 191.18
| 2100 | 20.65 | 20.83 | 2003.19 | 535.43 | 203.72
| 2200 | 20.65 | 20.83 | 2096.77 | 568.39 | 216.26
| 2300 | 20.65 | 20.83 | 2190.35 | 601.35 | 228.8
| 2400 | 20.65 | 20.83 | 2283.92 | 634.3 | 241.34
| 2500 | 20.65 | 20.83 | 2377.5 | 667.26 | 253.88
| 2600 | 20.65 | 20.83 | 2471.08 | 700.22 | 266.42
| 2700 | 20.65 | 20.83 | 2564.65 | 733.17 | 278.96
| 2800 | 20.65 | 20.83 | 2658.23 | 766.13 | 291.5
| 2900 | 20.65 | 20.83 | 2751.81 | 799.09 | 304.03
| 3000 | 20.65 | 20.83 | 2845.38 | 832.04 | 316.57
| 3100 | 20.65 | 20.83 | 2938.96 | 865 | 329.11
| 3200 | 20.65 | 20.83 | 3032.54 | 897.96 | 341.65
| 3300 | 20.65 | 20.83 | 3126.11 | 930.91 | 354.19
| 3400 | 20.65 | 20.83 | 3219.69 | 963.87 | 366.73
| 3500 | 20.65 | 20.83 | 3313.27 | 996.83 | 379.27
| 3600 | 20.65 | 20.83 | 3406.84 | 1029.78 | 391.81
| 3700 | 20.65 | 20.83 | 3500.42 | 1062.74 | 404.35
| 3800 | 20.65 | 20.83 | 3594 | 1095.7 | 416.89
| 3900 | 20.65 | 20.83 | 3687.57 | 1128.65 | 429.43
| 4000 | 20.65 | 20.83 | 3781.15 | 1161.61 | 441.97
| 4100 | 20.65 | 20.83 | 3874.73 | 1194.57 | 454.51
| 4200 | 20.65 | 20.83 | 3968.3 | 1227.52 | 467.05
| 4300 | 20.65 | 20.83 | 4061.88 | 1260.48 | 479.59
| 4400 | 20.65 | 20.83 | 4155.46 | 1293.44 | 492.12
| 4500 | 20.65 | 20.83 | 4249.04 | 1326.39 | 504.66
| 4600 | 20.65 | 20.83 | 4342.61 | 1359.35 | 517.2
| 4672.13 | 20.65 | 20.83 | 4410.11 | 1383.12 | 526.25
| 4700 | 20.23 | 20.83 | 4436.22 | 1392.22 | 529.71
| 4800 | 18.73 | 20.83 | 4530.5 | 1423.38 | 541.57
| 4900 | 17.23 | 20.83 | 4625.61 | 1452.23 | 552.54
| 5000 | 15.73 | 20.83 | 4721.5 | 1478.74 | 562.63
| 5100 | 14.23 | 20.83 | 4818.1 | 1502.9 | 571.82
| 5200 | 12.73 | 20.83 | 4915.34 | 1524.69 | 580.11
| 5300 | 11.23 | 20.83 | 5013.16 | 1544.09 | 587.49
| 5400 | 9.73 | 20.83 | 5111.49 | 1561.08 | 593.96
| 5500 | 8.23 | 20.83 | 5210.26 | 1575.67 | 599.51
| 5600 | 6.73 | 20.83 | 5309.41 | 1587.84 | 604.14
| 5700 | 5.23 | 20.83 | 5408.86 | 1597.57 | 607.84
| 5800 | 3.73 | 20.83 | 5508.55 | 1604.87 | 610.62
| 5900 | 2.23 | 20.83 | 5608.42 | 1609.73 | 612.47
| 6000 | 0.73 | 20.83 | 5708.38 | 1612.14 | 613.38
| 6048.62 | 0 | 0 | 5757 | 1612.43 | 613.49
| 6100 | 0 | 0 | 5808.38 | 1612.43 | 613.49
| 6200 | 0 | 0 | 5908.38 | 1612.43 | 613.49
| 6300 | 0 | 0 | 6008.38 | 1612.43 | 613.49
| 6400 | 0 | 0 | 6108.38 | 1612.43 | 613.49
| 6500 | 0 | 0 | 6208.38 | 1612.43 | 613.49
| 6600 | 0 | 0 | 6308.38 | 1612.43 | 613.49
| 6700 | 0 | 0 | 6408.38 | 1612.43 | 613.49
| 6800 | 0 | 0 | 6508.38 | 1612.43 | 613.49
| 6900 | 0 | 0 | 6608.38 | 1612.43 | 613.49
| 7000 | 0 | 0 | 6708.38 | 1612.43 | 613.49
| 7100 | 0 | 0 | 6808.38 | 1612.43 | 613.49
| 7200 | 0 | 0 | 6908.38 | 1612.43 | 613.49
| 7300 | 0 | 0 | 7008.38 | 1612.43 | 613.49
| 7400 | 0 | 0 | 7108.38 | 1612.43 | 613.49
| 7500 | 0 | 0 | 7208.38 | 1612.43 | 613.49
| 7600 | 0 | 0 | 7308.38 | 1612.43 | 613.49
| 7700 | 0 | 0 | 7408.38 | 1612.43 | 613.49
| 7800 | 0 | 0 | 7508.38 | 1612.43 | 613.49
| 7900 | 0 | 0 | 7608.38 | 1612.43 | 613.49
| 8000 | 0 | 0 | 7708.38 | 1612.43 | 613.49
| 8100 | 0 | 0 | 7808.38 | 1612.43 | 613.49
| 8200 | 0 | 0 | 7908.38 | 1612.43 | 613.49
| 8300 | 0 | 0 | 8008.38 | 1612.43 | 613.49
| 8400 | 0 | 0 | 8108.38 | 1612.43 | 613.49
| 8500 | 0 | 0 | 8208.38 | 1612.43 | 613.49
| 8600 | 0 | 0 | 8308.38 | 1612.43 | 613.49
| 8682.62 | 0 | 0 | 8391 | 1612.43 | 613.49

## Lookup (hidden)
North Reference | RetunValue | Grid Type | ReturnValue | Deviation Indicator | ReturnValue
| 2 |  | 0 |  | 2
True |  | SPCS-Colorado Central-NAD27 |  | Directional
Grid |  | SPCS-Colorado Central-NAD83 |  | High Angle
|  | SPCS-Colorado North-NAD27 |  | Horizontal
SPCS-Colorado North-NAD83
SPCS-Colorado South-NAD27
SPCS-Colorado South-NAD83
UTM-Zone 12 NAD27
UTM-Zone 12 NAD83
UTM-Zone 13 NAD27
UTM-Zone 13 NAD83