## Data
Header Information | measured depth (ft) | inclination (°) | azimuth (°) | true vertical depth (ft) | northing +N/-S (ft) | easting +E/-W (ft) | Vsec (ft)
Operator Name | 0 | 0 | 0 | 0 | 0 | 0 | 0
PDC ENERGY | 100 | 0 | 0 | 100 | 0 | 0 | 0
Operator Number | 200 | 0 | 0 | 200 | 0 | 0 | 0
69175 | 300 | 0 | 0 | 300 | 0 | 0 | 0
Well Name and Number | 400 | 0 | 0 | 400 | 0 | 0 | 0
BROSS FEDERAL 8N | 500 | 0 | 0 | 500 | 0 | 0 | 0
API Number (if available) | 600 | 0 | 0 | 600 | 0 | 0 | 0
| 700 | 0 | 0 | 700 | 0 | 0 | 0
Location: QQ SEC TWP RGE | 800 | 0 | 0 | 800 | 0 | 0 | 0
SW NW SEC 33 T5N R65W | 900 | 0 | 0 | 900 | 0 | 0 | 0
Citing Type: Planned or Actual | 1000 | 0 | 0 | 1000 | 0 | 0 | 0
Planned | 1100 | 2 | 288.95 | 1100 | 0.6 | -1.7 | 1.7
Deviation Indicator | 1200 | 4 | 288.95 | 1199.8 | 2.3 | -6.6 | 6.7
Horizontal | 1300 | 6 | 288.95 | 1299.5 | 5.1 | -14.8 | 15
North Reference | 1400 | 8 | 288.95 | 1398.7 | 9.1 | -26.4 | 26.7
True | 1500 | 10 | 288.95 | 1497.5 | 14.1 | -41.2 | 41.7
Grid Type | 1600 | 12 | 288.95 | 1595.6 | 20.3 | -59.2 | 59.9
#VALUE! | 1700 | 14 | 288.95 | 1693.1 | 27.6 | -80.5 | 81.5
| 1800 | 16 | 288.95 | 1789.6 | 36 | -105 | 106.3
| 1816.4 | 16.33 | 288.95 | 1805.4 | 37.5 | -109.3 | 110.6
| 1900 | 16.33 | 288.95 | 1885.6 | 45.1 | -131.5 | 133.1
| 2000 | 16.33 | 288.95 | 1981.6 | 54.3 | -158.1 | 160
| 2100 | 16.33 | 288.95 | 2077.6 | 63.4 | -184.7 | 187
| 2200 | 16.33 | 288.95 | 2173.5 | 72.5 | -211.3 | 213.9
| 2300 | 16.33 | 288.95 | 2269.5 | 81.7 | -237.9 | 240.8
| 2400 | 16.33 | 288.95 | 2365.5 | 90.8 | -264.5 | 267.7
| 2500 | 16.33 | 288.95 | 2461.4 | 99.9 | -291 | 294.6
| 2600 | 16.33 | 288.95 | 2557.4 | 109 | -317.6 | 321.6
| 2700 | 16.33 | 288.95 | 2653.4 | 118.2 | -344.2 | 348.5
| 2800 | 16.33 | 288.95 | 2749.3 | 127.3 | -370.8 | 375.4
| 2900 | 16.33 | 288.95 | 2845.3 | 136.4 | -397.4 | 402.3
| 3000 | 16.33 | 288.95 | 2941.3 | 145.5 | -424 | 429.2
| 3100 | 16.33 | 288.95 | 3037.2 | 154.7 | -450.6 | 456.1
| 3200 | 16.33 | 288.95 | 3133.2 | 163.8 | -477.2 | 483.1
| 3300 | 16.33 | 288.95 | 3229.2 | 172.9 | -503.8 | 510
| 3400 | 16.33 | 288.95 | 3325.1 | 182.1 | -530.3 | 536.9
| 3500 | 16.33 | 288.95 | 3421.1 | 191.2 | -556.9 | 563.8
| 3600 | 16.33 | 288.95 | 3517.1 | 200.3 | -583.5 | 590.7
| 3700 | 16.33 | 288.95 | 3613 | 209.4 | -610.1 | 617.6
| 3800 | 16.33 | 288.95 | 3709 | 218.6 | -636.7 | 644.6
| 3900 | 16.33 | 288.95 | 3805 | 227.7 | -663.3 | 671.5
| 4000 | 16.33 | 288.95 | 3900.9 | 236.8 | -689.9 | 698.4
| 4100 | 16.33 | 288.95 | 3996.9 | 245.9 | -716.5 | 725.3
| 4200 | 16.33 | 288.95 | 4092.9 | 255.1 | -743.1 | 752.2
| 4300 | 16.33 | 288.95 | 4188.8 | 264.2 | -769.6 | 779.1
| 4400 | 16.33 | 288.95 | 4284.8 | 273.3 | -796.2 | 806.1
| 4500 | 16.33 | 288.95 | 4380.8 | 282.5 | -822.8 | 833
| 4600 | 16.33 | 288.95 | 4476.7 | 291.6 | -849.4 | 859.9
| 4700 | 16.33 | 288.95 | 4572.7 | 300.7 | -876 | 886.8
| 4800 | 16.33 | 288.95 | 4668.7 | 309.8 | -902.6 | 913.7
| 4900 | 16.33 | 288.95 | 4764.6 | 319 | -929.2 | 940.6
| 5000 | 16.33 | 288.95 | 4860.6 | 328.1 | -955.8 | 967.6
| 5100 | 16.33 | 288.95 | 4956.6 | 337.2 | -982.4 | 994.5
| 5200 | 16.33 | 288.95 | 5052.5 | 346.3 | -1009 | 1021.4
| 5300 | 16.33 | 288.95 | 5148.5 | 355.5 | -1035.5 | 1048.3
| 5400 | 16.33 | 288.95 | 5244.5 | 364.6 | -1062.1 | 1075.2
| 5500 | 16.33 | 288.95 | 5340.4 | 373.7 | -1088.7 | 1102.1
| 5600 | 16.33 | 288.95 | 5436.4 | 382.9 | -1115.3 | 1129.1
| 5626.3 | 16.33 | 288.95 | 5461.6 | 385.3 | -1122.3 | 1136.1
| 5700 | 14.85 | 288.95 | 5532.6 | 391.7 | -1141 | 1155.1
| 5800 | 12.85 | 288.95 | 5629.7 | 399.5 | -1163.7 | 1178
| 5900 | 10.85 | 288.95 | 5727.6 | 406.1 | -1183.1 | 1197.7
| 6000 | 8.85 | 288.95 | 5826.1 | 411.7 | -1199.3 | 1214.1
| 6100 | 6.85 | 288.95 | 5925.2 | 416.1 | -1212.2 | 1227.2
| 6200 | 4.85 | 288.95 | 6024.6 | 419.4 | -1221.9 | 1236.9
| 6300 | 2.85 | 288.95 | 6124.4 | 421.6 | -1228.2 | 1243.4
| 6400 | 0.85 | 288.95 | 6224.3 | 422.7 | -1231.3 | 1246.5
| 6442.7 | 0 | 0 | 6267 | 422.8 | -1231.6 | 1246.8
| 6450 | 0.59 | 269.46 | 6274.3 | 422.8 | -1231.6 | 1246.8
| 6500 | 4.59 | 269.46 | 6324.3 | 422.7 | -1233.9 | 1249
| 6550 | 8.59 | 269.46 | 6373.9 | 422.7 | -1239.6 | 1254.8
| 6600 | 12.59 | 269.46 | 6423.1 | 422.6 | -1248.8 | 1264
| 6650 | 16.6 | 269.46 | 6471.5 | 422.5 | -1261.4 | 1276.5
| 6700 | 20.6 | 269.46 | 6518.8 | 422.3 | -1277.3 | 1292.5
| 6750 | 24.6 | 269.46 | 6565 | 422.2 | -1296.5 | 1311.7
| 6800 | 28.6 | 269.46 | 6609.7 | 421.9 | -1318.9 | 1334
| 6850 | 32.61 | 269.46 | 6652.7 | 421.7 | -1344.4 | 1359.4
| 6900 | 36.61 | 269.46 | 6693.9 | 421.4 | -1372.8 | 1387.8
| 6950 | 40.61 | 269.46 | 6732.9 | 421.1 | -1404 | 1419
| 7000 | 44.61 | 269.46 | 6769.7 | 420.8 | -1437.8 | 1452.8
| 7050 | 48.62 | 269.46 | 6804 | 420.5 | -1474.1 | 1489.1
| 7100 | 52.62 | 269.46 | 6835.8 | 420.1 | -1512.8 | 1527.6
| 7150 | 56.62 | 269.46 | 6864.7 | 419.7 | -1553.5 | 1568.4
| 7192.4 | 60.02 | 269.46 | 6887 | 419.4 | -1589.6 | 1604.4
| 7200 | 60.62 | 269.47 | 6890.7 | 419.3 | -1596.2 | 1611
| 7250 | 64.62 | 269.57 | 6913.7 | 418.9 | -1640.6 | 1655.3
| 7300 | 68.62 | 269.65 | 6933.6 | 418.6 | -1686.5 | 1701.2
| 7350 | 72.62 | 269.74 | 6950.2 | 418.4 | -1733.6 | 1748.3
| 7400 | 76.62 | 269.81 | 6963.4 | 418.2 | -1781.8 | 1796.4
| 7450 | 80.62 | 269.89 | 6973.3 | 418.1 | -1830.8 | 1845.4
| 7500 | 84.62 | 269.97 | 6979.7 | 418 | -1880.4 | 1894.9
| 7550 | 88.62 | 270.04 | 6982.7 | 418 | -1930.3 | 1944.8
| 7567.3 | 90 | 270.06 | 6982.9 | 418 | -1947.6 | 1962.1
| 7600 | 90 | 270.06 | 6982.9 | 418.1 | -1980.3 | 1994.8
| 7700 | 90 | 270.06 | 6982.9 | 418.2 | -2080.3 | 2094.7
| 7800 | 90 | 270.06 | 6982.9 | 418.3 | -2180.3 | 2194.6
| 7900 | 90 | 270.06 | 6982.9 | 418.4 | -2280.3 | 2294.6
| 8000 | 90 | 270.06 | 6982.9 | 418.5 | -2380.3 | 2394.5
| 8100 | 90 | 270.06 | 6982.9 | 418.6 | -2480.3 | 2494.4
| 8200 | 90 | 270.06 | 6982.9 | 418.7 | -2580.3 | 2594.4
| 8300 | 90 | 270.06 | 6982.9 | 418.8 | -2680.3 | 2694.3
| 8400 | 90 | 270.06 | 6982.9 | 419 | -2780.3 | 2794.2
| 8500 | 90 | 270.06 | 6982.9 | 419.1 | -2880.3 | 2894.2
| 8600 | 90 | 270.06 | 6982.9 | 419.2 | -2980.3 | 2994.1
| 8700 | 90 | 270.06 | 6982.9 | 419.3 | -3080.3 | 3094
| 8800 | 90 | 270.06 | 6982.9 | 419.4 | -3180.3 | 3194
| 8900 | 90 | 270.06 | 6982.9 | 419.5 | -3280.3 | 3293.9
| 9000 | 90 | 270.06 | 6982.9 | 419.6 | -3380.3 | 3393.8
| 9100 | 90 | 270.06 | 6982.9 | 419.8 | -3480.3 | 3493.8
| 9200 | 90 | 270.06 | 6982.9 | 419.9 | -3580.3 | 3593.7
| 9300 | 90 | 270.06 | 6982.9 | 420 | -3680.3 | 3693.6
| 9400 | 90 | 270.06 | 6982.9 | 420.1 | -3780.3 | 3793.6
| 9500 | 90 | 270.06 | 6982.9 | 420.2 | -3880.3 | 3893.5
| 9600 | 90 | 270.06 | 6982.9 | 420.3 | -3980.3 | 3993.4
| 9700 | 90 | 270.06 | 6982.9 | 420.4 | -4080.3 | 4093.3
| 9800 | 90 | 270.06 | 6982.9 | 420.5 | -4180.3 | 4193.3
| 9900 | 90 | 270.06 | 6982.9 | 420.7 | -4280.3 | 4293.2
| 10000 | 90 | 270.06 | 6982.9 | 420.8 | -4380.3 | 4393.1
| 10100 | 90 | 270.06 | 6982.9 | 420.9 | -4480.3 | 4493.1
| 10200 | 90 | 270.06 | 6983 | 421 | -4580.3 | 4593
| 10300 | 90 | 270.06 | 6983 | 421.1 | -4680.3 | 4692.9
| 10400 | 90 | 270.06 | 6983 | 421.2 | -4780.3 | 4792.9
| 10500 | 90 | 270.06 | 6983 | 421.3 | -4880.3 | 4892.8
| 10600 | 90 | 270.06 | 6983 | 421.4 | -4980.3 | 4992.7
| 10700 | 90 | 270.06 | 6983 | 421.6 | -5080.3 | 5092.7
| 10800 | 90 | 270.06 | 6983 | 421.7 | -5180.3 | 5192.6
| 10900 | 90 | 270.06 | 6983 | 421.8 | -5280.3 | 5292.5
| 11000 | 90 | 270.06 | 6983 | 421.9 | -5380.3 | 5392.5
| 11100 | 90 | 270.06 | 6983 | 422 | -5480.3 | 5492.4
| 11200 | 90 | 270.06 | 6983 | 422.1 | -5580.3 | 5592.3
| 11300 | 90 | 270.06 | 6983 | 422.2 | -5680.3 | 5692.3
| 11400 | 90 | 270.06 | 6983 | 422.4 | -5780.3 | 5792.2
| 11500 | 90 | 270.06 | 6983 | 422.5 | -5880.3 | 5892.1
| 11600 | 90 | 270.06 | 6983 | 422.6 | -5980.3 | 5992.1
| 11700 | 90 | 270.06 | 6983 | 422.7 | -6080.3 | 6092
| 11741.2 | 90 | 270.06 | 6983 | 422.7 | -6121.5 | 6133.2
| 11791.4 | 90 | 268.56 | 6983 | 422.1 | -6171.7 | 6183.3
| 11800 | 90 | 268.56 | 6983 | 421.9 | -6180.3 | 6191.9
| 11900 | 90 | 268.56 | 6983 | 419.4 | -6280.3 | 6291.7
| 12000 | 90 | 268.56 | 6983 | 416.9 | -6380.2 | 6391.5
| 12100 | 90 | 268.56 | 6983 | 414.4 | -6480.2 | 6491.3
| 12200 | 90 | 268.56 | 6983 | 411.9 | -6580.2 | 6591.1
| 12300 | 90 | 268.56 | 6983 | 409.3 | -6680.1 | 6690.9
| 12400 | 90 | 268.56 | 6983 | 406.8 | -6780.1 | 6790.7
| 12500 | 90 | 268.56 | 6983 | 404.3 | -6880.1 | 6890.5
| 12600 | 90 | 268.56 | 6983 | 401.8 | -6980 | 6990.3
| 12700 | 90 | 268.56 | 6983 | 399.3 | -7080 | 7090.1
| 12800 | 90 | 268.56 | 6983 | 396.8 | -7180 | 7189.9
| 12900 | 90 | 268.56 | 6983 | 394.2 | -7280 | 7289.7
| 13000 | 90 | 268.56 | 6983 | 391.7 | -7379.9 | 7389.5
| 13100 | 90 | 268.56 | 6983 | 389.2 | -7479.9 | 7489.3
| 13200 | 90 | 268.56 | 6983 | 386.7 | -7579.9 | 7589.1
| 13300 | 90 | 268.56 | 6983 | 384.2 | -7679.8 | 7688.9
| 13400 | 90 | 268.56 | 6983 | 381.7 | -7779.8 | 7788.7
| 13500 | 90 | 268.56 | 6983 | 379.2 | -7879.8 | 7888.5
| 13600 | 90 | 268.56 | 6983 | 376.6 | -7979.7 | 7988.3
| 13700 | 90 | 268.56 | 6983 | 374.1 | -8079.7 | 8088.1
| 13800 | 90 | 268.56 | 6983 | 371.6 | -8179.7 | 8187.9
| 13900 | 90 | 268.56 | 6983 | 369.1 | -8279.6 | 8287.7
| 14000 | 90 | 268.56 | 6983 | 366.6 | -8379.6 | 8387.5
| 14100 | 90 | 268.56 | 6983 | 364.1 | -8479.6 | 8487.3
| 14200 | 90 | 268.56 | 6983 | 361.5 | -8579.5 | 8587.1
| 14300 | 90 | 268.56 | 6983 | 359 | -8679.5 | 8686.9
| 14400 | 90 | 268.56 | 6983 | 356.5 | -8779.5 | 8786.7
| 14500 | 90 | 268.56 | 6983 | 354 | -8879.4 | 8886.5
| 14600 | 90 | 268.56 | 6983 | 351.5 | -8979.4 | 8986.3
| 14700 | 90 | 268.56 | 6983 | 349 | -9079.4 | 9086.1
| 14755.5 | 90 | 268.56 | 6983 | 347.6 | -9134.8 | 9141.4

## Lookup (hidden)
North Reference | RetunValue | Grid Type | ReturnValue | Deviation Indicator | ReturnValue
| 2 |  | 0 |  | 4
True |  | SPCS-Colorado Central-NAD27 |  | Directional
Grid |  | SPCS-Colorado Central-NAD83 |  | High Angle
|  | SPCS-Colorado North-NAD27 |  | Horizontal
SPCS-Colorado North-NAD83
SPCS-Colorado South-NAD27
SPCS-Colorado South-NAD83
UTM-Zone 12 NAD27
UTM-Zone 12 NAD83
UTM-Zone 13 NAD27
UTM-Zone 13 NAD83