## Data
Header Information | measured depth (ft) | inclination (°) | azimuth (°) | true vertical depth (ft) | northing +N/-S (ft) | easting +E/-W (ft)
Operator Name | 0 | 0 | 0 | 0 | 0 | 0
PETROLEUM DEVELOPMENT CORPORATION | 250 | 0.7 | 336.6 | 249.99 | 1.4 | -0.61
Operator Number | 440 | 0.7 | 316 | 439.98 | 3.3 | -1.87
69175 | 536 | 0.5 | 320.3 | 535.97 | 4.05 | -2.55
Well Name and Number | 631 | 0.5 | 301.6 | 630.97 | 4.58 | -3.17
Jagged 4N | 725 | 0.7 | 284.1 | 724.97 | 4.94 | -4.07
API Number (if available) | 821 | 0.6 | 274.9 | 820.96 | 5.12 | -5.14
05-123-45883 | 915 | 0.9 | 153.8 | 914.96 | 4.5 | -5.31
Location: QQ SEC TWP RGE | 1011 | 2.8 | 131.9 | 1010.9 | 2.26 | -3.23
Sec.8-T4N-R64W | 1106 | 4.2 | 114.2 | 1105.73 | -0.72 | 1.67
Citing Type: Planned or Actual | 1201 | 5.3 | 99.2 | 1200.4 | -2.84 | 9.18
Actual | 1296 | 6 | 94.8 | 1294.94 | -3.96 | 18.46
Deviation Indicator | 1391 | 5.7 | 97.9 | 1389.44 | -5.03 | 28.08
Horizontal | 1486 | 5.8 | 96 | 1483.97 | -6.18 | 37.52
North Reference | 1581 | 4.8 | 95.5 | 1578.56 | -7.06 | 46.25
True | 1636 | 4.6 | 97.8 | 1633.37 | -7.58 | 50.73
Grid Type | 1771 | 4.75 | 98.16 | 1767.93 | -9.11 | 61.63
#VALUE! | 1866 | 4.63 | 96.84 | 1862.61 | -10.12 | 69.33
| 1960 | 4.55 | 96.57 | 1956.31 | -11 | 76.8
| 2055 | 4.37 | 96.07 | 2051.02 | -11.81 | 84.14
| 2151 | 4.37 | 95.74 | 2146.74 | -12.57 | 91.42
| 2246 | 4.33 | 94.86 | 2241.47 | -13.23 | 98.59
| 2341 | 4.38 | 87.8 | 2336.19 | -13.4 | 105.79
| 2437 | 4.14 | 87.4 | 2431.93 | -13.1 | 112.91
| 2532 | 4.13 | 82.79 | 2526.68 | -12.51 | 119.73
| 2627 | 6.87 | 91.43 | 2621.23 | -12.23 | 128.81
| 2723 | 6.74 | 92.25 | 2716.56 | -12.59 | 140.18
| 2818 | 6.79 | 89.66 | 2810.9 | -12.78 | 151.36
| 2913 | 6.69 | 86.83 | 2905.24 | -12.44 | 162.51
| 3030 | 6.31 | 86.75 | 3021.49 | -11.69 | 175.73
| 3125 | 6.02 | 82.8 | 3115.94 | -10.77 | 185.88
| 3220 | 5.56 | 80.64 | 3210.45 | -9.4 | 195.37
| 3316 | 4.81 | 90.31 | 3306.06 | -8.67 | 203.98
| 3411 | 4.68 | 100.55 | 3400.74 | -9.4 | 211.77
| 3505 | 4.69 | 101.14 | 3494.42 | -10.84 | 219.31
| 3601 | 4.58 | 99.39 | 3590.11 | -12.23 | 226.95
| 3696 | 4.66 | 98.49 | 3684.8 | -13.42 | 234.51
| 3792 | 4.6 | 99.2 | 3780.49 | -14.61 | 242.16
| 3886 | 4.65 | 97.53 | 3874.18 | -15.71 | 249.66
| 4077 | 4.77 | 98.68 | 4064.54 | -17.92 | 265.19
| 4172 | 4.58 | 96.32 | 4159.22 | -18.93 | 272.86
| 4268 | 3 | 114.62 | 4255.01 | -20.4 | 278.96
| 4363 | 1.79 | 173.82 | 4349.94 | -22.91 | 281.38
| 4459 | 0.91 | 204.27 | 4445.91 | -25.1 | 281.22
| 4555 | 1.12 | 311.06 | 4541.91 | -25.18 | 280.2
| 4744 | 0.9 | 299.76 | 4730.88 | -23.23 | 277.52
| 4934 | 0.64 | 253.81 | 4920.86 | -22.78 | 275.21
| 5029 | 0.45 | 269.22 | 5015.86 | -22.94 | 274.32
| 5125 | 0.75 | 247.72 | 5111.85 | -23.18 | 273.37
| 5220 | 0.66 | 223.39 | 5206.84 | -23.81 | 272.41
| 5316 | 0.74 | 206.51 | 5302.84 | -24.77 | 271.76
| 5412 | 0.72 | 206.73 | 5398.83 | -25.86 | 271.21
| 5698 | 0.52 | 194.2 | 5684.81 | -28.73 | 270.08
| 5793 | 0.2 | 177.17 | 5779.81 | -29.31 | 269.99
| 5888 | 0.06 | 284.74 | 5874.81 | -29.46 | 269.95
| 5983 | 0.26 | 350.76 | 5969.81 | -29.24 | 269.86
| 6078 | 0.63 | 79.87 | 6064.81 | -28.93 | 270.34
| 6174 | 7.32 | 273.75 | 6160.57 | -28.44 | 264.75
| 6269 | 17.96 | 276.28 | 6253.13 | -26.44 | 244.09
| 6365 | 25.44 | 271.22 | 6342.27 | -24.37 | 208.71
| 6460 | 32.78 | 261.2 | 6425.27 | -27.88 | 162.81
| 6555 | 39.05 | 259.71 | 6502.17 | -37.17 | 107.9
| 6650 | 39.86 | 261.65 | 6575.52 | -46.94 | 48.33
| 6745 | 46.76 | 262.86 | 6644.61 | -55.67 | -16.21
| 6841 | 54.4 | 261.95 | 6705.52 | -65.5 | -89.66
| 6937 | 60.06 | 264.97 | 6757.47 | -74.62 | -169.81
| 7032 | 72.65 | 270.25 | 6795.52 | -78.05 | -256.56
| 7128 | 86.04 | 276.16 | 6813.25 | -72.68 | -350.49
| 7223 | 90.37 | 275.08 | 6816.22 | -63.38 | -444.96
| 7319 | 90.9 | 274.7 | 6815.16 | -55.2 | -540.61
| 7414 | 91.12 | 274.67 | 6813.48 | -47.44 | -635.27
| 7509 | 91.44 | 274.42 | 6811.36 | -39.92 | -729.95
| 7604 | 92.26 | 274.81 | 6808.29 | -32.28 | -824.59
| 7700 | 91.08 | 274.28 | 6805.5 | -24.67 | -920.25
| 7796 | 90.94 | 273.04 | 6803.8 | -18.55 | -1016.04
| 7891 | 90.67 | 271.1 | 6802.47 | -15.11 | -1110.96
| 7987 | 90.77 | 268.5 | 6801.26 | -15.45 | -1206.94
| 8083 | 91 | 268.5 | 6799.78 | -17.96 | -1302.9
| 8178 | 91.15 | 268.19 | 6798 | -20.71 | -1397.84
| 8274 | 91.36 | 269.05 | 6795.89 | -23.02 | -1493.79
| 8370 | 89.37 | 268.65 | 6795.28 | -24.94 | -1589.76
| 8466 | 89.43 | 268.83 | 6796.29 | -27.05 | -1685.74
| 8561 | 90.27 | 268.6 | 6796.54 | -29.18 | -1780.71
| 8656 | 89.52 | 268.55 | 6796.71 | -31.55 | -1875.68
| 8752 | 89.44 | 268.05 | 6797.58 | -34.39 | -1971.63
| 8847 | 89.73 | 267.91 | 6798.27 | -37.74 | -2066.57
| 8943 | 90.1 | 268.21 | 6798.41 | -40.99 | -2162.52
| 9039 | 90.04 | 267.63 | 6798.29 | -44.48 | -2258.45
| 9134 | 90.6 | 267.33 | 6797.76 | -48.65 | -2353.36
| 9230 | 91.08 | 269.05 | 6796.36 | -51.69 | -2449.3
| 9326 | 90.95 | 269.46 | 6794.66 | -52.93 | -2545.27
| 9421 | 90.34 | 269.4 | 6793.59 | -53.88 | -2640.26
| 9517 | 90.07 | 270.1 | 6793.24 | -54.3 | -2736.26
| 9613 | 90.29 | 269.71 | 6792.94 | -54.46 | -2832.26
| 9708 | 90.41 | 270.76 | 6792.36 | -54.07 | -2927.26
| 9804 | 87.61 | 270.32 | 6794.02 | -53.16 | -3023.23
| 9899 | 87.13 | 270.13 | 6798.38 | -52.79 | -3118.13
| 9995 | 86.86 | 270.73 | 6803.41 | -52.07 | -3213.99
| 10090 | 86.88 | 270.44 | 6808.6 | -51.1 | -3308.84
| 10186 | 88.94 | 270.67 | 6812.1 | -50.17 | -3404.77
| 10282 | 88.87 | 270.16 | 6813.93 | -49.48 | -3500.75
| 10377 | 90.78 | 270.91 | 6814.22 | -48.59 | -3595.74
| 10472 | 91.2 | 270.67 | 6812.58 | -47.28 | -3690.72
| 10568 | 91.5 | 271.3 | 6810.32 | -45.63 | -3786.68
| 10664 | 91.33 | 271.66 | 6807.95 | -43.15 | -3882.61
| 10759 | 90.9 | 271.05 | 6806.1 | -40.91 | -3977.57
| 10855 | 90.58 | 271.16 | 6804.86 | -39.06 | -4073.54
| 10950 | 90.61 | 270.61 | 6803.88 | -37.59 | -4168.53
| 11046 | 90.24 | 270.4 | 6803.16 | -36.74 | -4264.52
| 11142 | 90.42 | 269.79 | 6802.61 | -36.58 | -4360.52
| 11237 | 91.53 | 268.98 | 6800.99 | -37.6 | -4455.5
| 11333 | 91.95 | 268.9 | 6798.08 | -39.38 | -4551.43
| 11428 | 90.45 | 267.74 | 6796.09 | -42.16 | -4646.37
| 11524 | 90.08 | 267.66 | 6795.65 | -46.01 | -4742.29
| 11619 | 89.64 | 267.62 | 6795.88 | -49.93 | -4837.21
| 11714 | 89.54 | 267.04 | 6796.56 | -54.35 | -4932.1
| 11809 | 89.15 | 266.72 | 6797.64 | -59.52 | -5026.96
| 11867 | 89.15 | 266.72 | 6798.5 | -62.84 | -5084.85

## Lookup (hidden)
North Reference | RetunValue | Grid Type | ReturnValue | Deviation Indicator | ReturnValue
| 2 |  | 0 |  | 4
True |  | SPCS-Colorado Central-NAD27 |  | Directional
Grid |  | SPCS-Colorado Central-NAD83 |  | High Angle
|  | SPCS-Colorado North-NAD27 |  | Horizontal
SPCS-Colorado North-NAD83
SPCS-Colorado South-NAD27
SPCS-Colorado South-NAD83
UTM-Zone 12 NAD27
UTM-Zone 12 NAD83
UTM-Zone 13 NAD27
UTM-Zone 13 NAD83