## Data
Header Information | measured depth (ft) | inclination (°) | azimuth (°) | true vertical depth (ft) | northing +N/-S (ft) | easting +E/-W (ft)
Operator Name | 0 | 0 | 0 | 0 | 0 | 0
PETROLEUM DEVELOPMENT CORPORATION | 156 | 1 | 315.4 | 155.99 | 0.97 | -0.96
Operator Number | 251 | 2.1 | 21.1 | 250.96 | 3.18 | -0.91
69175 | 348 | 4.3 | 26.4 | 347.8 | 8.1 | 1.35
Well Name and Number | 443 | 5.3 | 36.3 | 442.47 | 14.83 | 5.53
Jagged 1N | 634 | 5.6 | 35.8 | 632.61 | 29.49 | 16.2
API Number (if available) | 729 | 6.5 | 35.3 | 727.08 | 37.64 | 22.02
05-123-45878 | 825 | 7.1 | 29.9 | 822.4 | 47.22 | 28.12
Location: QQ SEC TWP RGE | 920 | 8.6 | 23.6 | 916.51 | 58.82 | 33.89
Sec.8-T4N-R64W | 1016 | 8.4 | 24 | 1011.46 | 71.8 | 39.61
Citing Type: Planned or Actual | 1111 | 9.8 | 15.8 | 1105.26 | 85.92 | 44.64
Actual | 1206 | 9.6 | 14.3 | 1198.91 | 101.38 | 48.8
Deviation Indicator | 1301 | 9.4 | 14.3 | 1292.6 | 116.57 | 52.67
Horizontal | 1397 | 9.5 | 11.5 | 1387.3 | 131.93 | 56.18
North Reference | 1492 | 9.6 | 10.6 | 1480.98 | 147.4 | 59.2
True | 1588 | 8.8 | 8.3 | 1575.75 | 162.54 | 61.74
Grid Type | 1637 | 8.1 | 6.6 | 1624.22 | 169.67 | 62.67
#VALUE! | 1685 | 7.91 | 7.12 | 1671.75 | 176.31 | 63.47
| 1780 | 9.37 | 18.78 | 1765.68 | 190.12 | 66.77
| 1876 | 9.2 | 17.62 | 1860.42 | 204.83 | 71.61
| 1972 | 10.46 | 24.09 | 1955.01 | 220.1 | 77.49
| 2067 | 10.88 | 24.76 | 2048.37 | 236.12 | 84.77
| 2163 | 10.24 | 20.27 | 2142.74 | 252.35 | 91.52
| 2258 | 9.1 | 23.07 | 2236.39 | 267.18 | 97.39
| 2354 | 10.75 | 28.77 | 2330.95 | 282.02 | 104.67
| 2449 | 10 | 29.04 | 2424.4 | 297 | 112.94
| 2545 | 11.3 | 24.95 | 2518.75 | 312.81 | 120.95
| 2641 | 10.56 | 23.97 | 2613 | 329.38 | 128.5
| 2736 | 10.44 | 22.09 | 2706.41 | 345.31 | 135.27
| 2832 | 10.32 | 21.52 | 2800.84 | 361.37 | 141.69
| 2927 | 9.98 | 19.71 | 2894.35 | 377.03 | 147.59
| 3023 | 9.76 | 18.21 | 2988.93 | 392.59 | 152.94
| 3119 | 11.65 | 16.78 | 3083.26 | 409.6 | 158.28
| 3215 | 10.73 | 13.15 | 3177.43 | 427.59 | 163.11
| 3310 | 9.49 | 13.03 | 3270.96 | 443.83 | 166.89
| 3406 | 8.6 | 12.22 | 3365.76 | 458.55 | 170.2
| 3501 | 10.19 | 16.05 | 3459.49 | 473.57 | 174.02
| 3597 | 9.32 | 15.59 | 3554.1 | 489.22 | 178.46
| 3693 | 8.71 | 11.69 | 3648.91 | 503.83 | 182.02
| 3788 | 8.48 | 9.96 | 3742.85 | 517.77 | 184.69
| 3884 | 9.06 | 13.53 | 3837.72 | 532.09 | 187.68
| 3979 | 11.28 | 20.35 | 3931.23 | 548.08 | 192.66
| 4074 | 10.6 | 18.02 | 4024.5 | 565.1 | 198.6
| 4170 | 9.32 | 16.43 | 4119.05 | 580.95 | 203.53
| 4266 | 10.85 | 24.23 | 4213.57 | 596.65 | 209.44
| 4361 | 9.85 | 24.67 | 4307.02 | 612.19 | 216.5
| 4457 | 10.72 | 22.05 | 4401.48 | 627.92 | 223.28
| 4552 | 12.8 | 18.51 | 4494.48 | 646.1 | 229.94
| 4648 | 11.69 | 17.26 | 4588.3 | 665.47 | 236.2
| 4744 | 10.39 | 13.64 | 4682.52 | 683.17 | 241.13
| 4840 | 9.62 | 10.09 | 4777.06 | 699.48 | 244.57
| 4935 | 8.89 | 10.47 | 4870.82 | 714.51 | 247.3
| 5030 | 8.37 | 10.09 | 4964.75 | 728.54 | 249.84
| 5126 | 8.2 | 8.21 | 5059.75 | 742.19 | 252.04
| 5317 | 3.95 | 5.52 | 5249.63 | 762.23 | 254.62
| 5412 | 1.31 | 350.74 | 5344.52 | 766.56 | 254.76
| 5508 | 1.09 | 334.93 | 5440.5 | 768.47 | 254.2
| 5603 | 2.25 | 271.4 | 5535.47 | 769.34 | 251.95
| 5699 | 1.85 | 266.8 | 5631.4 | 769.3 | 248.52
| 5794 | 1.54 | 273.94 | 5726.36 | 769.3 | 245.72
| 5890 | 1.18 | 261.14 | 5822.34 | 769.23 | 243.45
| 6081 | 0.86 | 311.97 | 6013.31 | 769.89 | 240.44
| 6177 | 0.97 | 335.04 | 6109.3 | 771.11 | 239.57
| 6273 | 4.64 | 277.59 | 6205.18 | 772.36 | 235.37
| 6369 | 10.11 | 274.47 | 6300.35 | 773.53 | 223.11
| 6465 | 12.37 | 272.97 | 6394.5 | 774.72 | 204.44
| 6560 | 18.02 | 262.4 | 6486.16 | 773.3 | 179.69
| 6656 | 26.29 | 264.34 | 6574.99 | 769.23 | 143.75
| 6751 | 33.16 | 271.03 | 6657.47 | 767.62 | 96.77
| 6864 | 43.54 | 271.03 | 6745.96 | 768.88 | 26.76
| 6960 | 58.79 | 266.73 | 6806 | 767.12 | -47.74
| 7055 | 75.82 | 267.73 | 6842.52 | 762.95 | -134.96
| 7150 | 75.53 | 268.55 | 6866.03 | 759.96 | -226.96
| 7246 | 79.95 | 266.66 | 6886.41 | 756.03 | -320.66
| 7341 | 86.37 | 269.47 | 6897.72 | 752.86 | -414.87
| 7414 | 86.14 | 270.51 | 6902.49 | 752.85 | -487.72
| 7509 | 86.43 | 268.85 | 6908.64 | 752.32 | -582.51
| 7605 | 89.02 | 269.48 | 6912.45 | 750.92 | -678.42
| 7700 | 91.56 | 270.08 | 6911.97 | 750.56 | -773.41
| 7796 | 91.04 | 270.33 | 6909.8 | 750.9 | -869.38
| 7892 | 90.64 | 270.24 | 6908.39 | 751.38 | -965.37
| 7987 | 90.39 | 270.45 | 6907.53 | 751.95 | -1060.36
| 8082 | 90.03 | 271.05 | 6907.19 | 753.2 | -1155.35
| 8179 | 90.72 | 271.01 | 6906.55 | 754.94 | -1252.34
| 8274 | 90.49 | 271.22 | 6905.55 | 756.79 | -1347.31
| 8370 | 91.26 | 268.95 | 6904.08 | 756.93 | -1443.29
| 8466 | 91.48 | 267.79 | 6901.79 | 754.2 | -1539.23
| 8561 | 91.39 | 268.14 | 6899.41 | 750.83 | -1634.14
| 8657 | 91.09 | 268.09 | 6897.33 | 747.67 | -1730.06
| 8752 | 90.75 | 268.2 | 6895.81 | 744.6 | -1825
| 8847 | 90.57 | 268.46 | 6894.71 | 741.83 | -1919.95
| 8943 | 90.73 | 267.69 | 6893.62 | 738.6 | -2015.89
| 9039 | 90.73 | 266.86 | 6892.4 | 734.04 | -2111.77
| 9135 | 91.28 | 266.75 | 6890.71 | 728.69 | -2207.61
| 9230 | 90.8 | 267.95 | 6888.99 | 724.3 | -2302.49
| 9326 | 90.55 | 266.97 | 6887.86 | 720.04 | -2398.39
| 9422 | 91.42 | 268.27 | 6886.21 | 716.06 | -2494.29
| 9517 | 91.55 | 268.21 | 6883.75 | 713.14 | -2589.21
| 9613 | 91.32 | 269.36 | 6881.34 | 711.11 | -2685.16
| 9708 | 88.83 | 269.06 | 6881.22 | 709.8 | -2780.14
| 9804 | 89.72 | 268.24 | 6882.43 | 707.54 | -2876.11
| 9900 | 90.21 | 268.39 | 6882.49 | 704.71 | -2972.06
| 9995 | 90.48 | 267.66 | 6881.92 | 701.44 | -3067
| 10091 | 91.12 | 267.14 | 6880.58 | 697.08 | -3162.9
| 10187 | 88.7 | 268.63 | 6880.73 | 693.54 | -3258.82
| 10282 | 87.68 | 266.2 | 6883.73 | 689.26 | -3353.67
| 10377 | 87.71 | 267.29 | 6887.55 | 683.87 | -3448.44
| 10472 | 88.14 | 269.57 | 6890.99 | 681.27 | -3543.33
| 10568 | 88.19 | 269.14 | 6894.07 | 680.19 | -3639.28
| 10664 | 87.87 | 269.32 | 6897.37 | 678.9 | -3735.21
| 10760 | 89.49 | 270.57 | 6899.58 | 678.81 | -3831.18
| 10855 | 89.29 | 270.3 | 6900.59 | 679.53 | -3926.17
| 10950 | 90.37 | 270.42 | 6900.87 | 680.13 | -4021.17
| 11046 | 90.03 | 270.03 | 6900.54 | 680.5 | -4117.17
| 11143 | 89.64 | 270.67 | 6900.82 | 681.1 | -4214.16
| 11238 | 92.17 | 271.17 | 6899.32 | 682.62 | -4309.13
| 11333 | 92.32 | 270.68 | 6895.59 | 684.15 | -4404.05
| 11428 | 92.78 | 269.86 | 6891.37 | 684.6 | -4498.95
| 11524 | 93.49 | 269.67 | 6886.12 | 684.21 | -4594.8
| 11619 | 92.89 | 270.32 | 6880.83 | 684.2 | -4689.66
| 11715 | 91.41 | 269.58 | 6877.23 | 684.12 | -4785.59
| 11810 | 89.29 | 270.15 | 6876.65 | 683.89 | -4880.58
| 11906 | 87.88 | 269.19 | 6879.02 | 683.34 | -4976.54
| 12002 | 87.89 | 268.38 | 6882.56 | 681.31 | -5072.46
| 12097 | 89.01 | 269.34 | 6885.13 | 679.42 | -5167.4
| 12192 | 89.69 | 268.3 | 6886.21 | 677.46 | -5262.37
| 12288 | 90.45 | 268.19 | 6886.09 | 674.52 | -5358.33
| 12384 | 89.79 | 268.34 | 6885.89 | 671.61 | -5454.28
| 12479 | 89.76 | 269.04 | 6886.26 | 669.44 | -5549.25
| 12575 | 89.27 | 270.42 | 6887.08 | 668.99 | -5645.25
| 12671 | 89.5 | 270.93 | 6888.11 | 670.12 | -5741.23
| 12767 | 90.22 | 270.29 | 6888.34 | 671.14 | -5837.23
| 12863 | 91.05 | 270.55 | 6887.28 | 671.85 | -5933.22
| 12958 | 91.6 | 269.75 | 6885.08 | 672.09 | -6028.19
| 13054 | 89.07 | 269.36 | 6884.52 | 671.35 | -6124.18
| 13149 | 87.82 | 268.28 | 6887.1 | 669.39 | -6219.12
| 13245 | 87.84 | 269.02 | 6890.73 | 667.13 | -6315.02
| 13340 | 87.86 | 267.12 | 6894.3 | 663.94 | -6409.9
| 13436 | 88.36 | 269.01 | 6897.46 | 660.7 | -6505.79
| 13531 | 88.1 | 268.2 | 6900.4 | 658.39 | -6600.71
| 13627 | 88.57 | 269.77 | 6903.19 | 656.69 | -6696.65
| 13722 | 88.49 | 269.29 | 6905.63 | 655.91 | -6791.62
| 13818 | 88.53 | 268.64 | 6908.12 | 654.17 | -6887.57
| 13913 | 90.53 | 270.03 | 6908.9 | 653.07 | -6982.55
| 14009 | 90.94 | 270.12 | 6907.67 | 653.2 | -7078.55
| 14105 | 91.54 | 270.21 | 6905.59 | 653.47 | -7174.52
| 14149 | 91.68 | 269.29 | 6904.36 | 653.28 | -7218.5
| 14207 | 91.68 | 269.29 | 6902.66 | 652.56 | -7276.48

## Lookup (hidden)
North Reference | RetunValue | Grid Type | ReturnValue | Deviation Indicator | ReturnValue
| 2 |  | 0 |  | 4
True |  | SPCS-Colorado Central-NAD27 |  | Directional
Grid |  | SPCS-Colorado Central-NAD83 |  | High Angle
|  | SPCS-Colorado North-NAD27 |  | Horizontal
SPCS-Colorado North-NAD83
SPCS-Colorado South-NAD27
SPCS-Colorado South-NAD83
UTM-Zone 12 NAD27
UTM-Zone 12 NAD83
UTM-Zone 13 NAD27
UTM-Zone 13 NAD83