## Data
Header Information | measured depth (ft) | inclination (°) | azimuth (°) | true vertical depth (ft) | northing +N/-S (ft) | easting +E/-W (ft)
Operator Name | 0 | 0 | 0 | 0 | 0 | 0
NGL Water Solutions | 240 | 0.6 | 26.9 | 240 | 1.12 | 0.57
Operator Number | 331 | 0.6 | 5.2 | 330.99 | 2.02 | 0.83
100322 | 423 | 0.9 | 18.5 | 422.98 | 3.18 | 1.1
Well Name and Number | 513 | 2.4 | 359.8 | 512.94 | 5.74 | 1.32
Roy SWD 5 | 604 | 4.2 | 348.9 | 603.79 | 10.92 | 0.67
API Number (if available) | 695 | 6.1 | 346.1 | 694.42 | 18.88 | -1.13
05-123-49501 | 786 | 7.7 | 345.3 | 784.76 | 29.47 | -3.84
Location: QQ SEC TWP RGE | 878 | 9.6 | 346.8 | 875.71 | 42.9 | -7.16
Sec.28-T1N-R66W | 968 | 11.8 | 344.6 | 964.14 | 59.08 | -11.32
Citing Type: Planned or Actual | 1059 | 13.8 | 343.1 | 1052.87 | 78.44 | -16.94
Actual | 1149 | 16.1 | 342.4 | 1139.82 | 100.61 | -23.84
Deviation Indicator | 1215 | 16.5 | 340.4 | 1203.17 | 118.16 | -29.75
Directional | 1333 | 16.3 | 339.2 | 1316.36 | 149.43 | -41.25
North Reference | 1427 | 16.7 | 341.3 | 1406.49 | 174.55 | -50.26
True | 1521 | 19.1 | 343.2 | 1495.94 | 202.07 | -59.04
Grid Type | 1615 | 21.2 | 343.8 | 1584.18 | 233.12 | -68.23
SPCS-Colorado North-NAD83 | 1710 | 23.3 | 344.5 | 1672.1 | 267.72 | -78.04
| 1803 | 24.9 | 347.5 | 1757 | 304.57 | -87.2
| 1897 | 28.7 | 348.7 | 1840.88 | 346.03 | -95.91
| 1992 | 31.7 | 347.3 | 1922.98 | 392.76 | -105.87
| 2086 | 32.3 | 346.4 | 2002.7 | 441.27 | -117.2
| 2179 | 32.6 | 345.2 | 2081.18 | 489.64 | -129.44
| 2273 | 33.1 | 344.7 | 2160.15 | 538.88 | -142.68
| 2367 | 33 | 343.2 | 2238.94 | 588.14 | -156.86
| 2462 | 33.2 | 342.4 | 2318.52 | 637.7 | -172.2
| 2556 | 31.8 | 338.7 | 2397.81 | 685.31 | -188.98
| 2650 | 31.5 | 338 | 2477.83 | 731.16 | -207.18
| 2744 | 31 | 336.6 | 2558.19 | 776.14 | -225.99
| 2837 | 30.1 | 335.2 | 2638.28 | 819.3 | -245.28
| 2931 | 29.3 | 333.2 | 2719.93 | 861.22 | -265.54
| 3025 | 28.5 | 332.7 | 2802.23 | 901.68 | -286.2
| 3119 | 29.3 | 330.9 | 2884.52 | 941.71 | -307.67
| 3214 | 27.6 | 329 | 2968.05 | 980.89 | -330.31
| 3307 | 27 | 326.7 | 3050.69 | 1017 | -353
| 3400 | 27.4 | 326.9 | 3133.41 | 1052.57 | -376.28
| 3494 | 29 | 326 | 3216.25 | 1089.59 | -400.83
| 3589 | 29.4 | 324.1 | 3299.17 | 1127.57 | -427.38
| 3683 | 28.8 | 321.1 | 3381.31 | 1163.88 | -455.13
| 3776 | 31.2 | 319.9 | 3461.85 | 1199.75 | -484.72
| 3870 | 31 | 315.3 | 3542.35 | 1235.58 | -517.43
| 3964 | 30.7 | 312.1 | 3623.05 | 1268.88 | -552.27
| 4058 | 31.1 | 304 | 3703.75 | 1298.55 | -590.21
| 4152 | 29.6 | 299.8 | 3784.87 | 1323.67 | -630.49
| 4246 | 29.1 | 297.2 | 3866.81 | 1345.66 | -670.97
| 4340 | 28.4 | 295.6 | 3949.22 | 1365.76 | -711.46
| 4433 | 29.6 | 287.6 | 4030.59 | 1382.27 | -753.32
| 4527 | 28.8 | 285.6 | 4112.65 | 1395.38 | -797.26
| 4621 | 27.6 | 282.6 | 4195.49 | 1406.22 | -840.32
| 4715 | 28.1 | 283 | 4278.61 | 1415.95 | -883.14
| 4809 | 29.7 | 284.4 | 4360.9 | 1426.72 | -927.27
| 4903 | 29.2 | 283.3 | 4442.75 | 1437.79 | -972.14
| 4997 | 30.6 | 279.3 | 4524.25 | 1446.93 | -1018.07
| 5091 | 31.7 | 278.6 | 4604.69 | 1454.49 | -1066.1
| 5184 | 29.6 | 279.6 | 4684.7 | 1461.98 | -1112.91
| 5278 | 27.7 | 280.5 | 4767.18 | 1469.83 | -1157.29
| 5372 | 29.4 | 282.6 | 4849.75 | 1478.85 | -1201.29
| 5467 | 31.2 | 283 | 4931.77 | 1489.47 | -1248.03
| 5560 | 33.5 | 283.5 | 5010.33 | 1500.88 | -1296.46
| 5654 | 33.9 | 283 | 5088.54 | 1512.83 | -1347.23
| 5748 | 31 | 282.1 | 5167.85 | 1523.81 | -1396.45
| 5841 | 30.4 | 283.7 | 5247.82 | 1534.4 | -1442.73
| 5935 | 29.6 | 282.1 | 5329.22 | 1544.9 | -1488.54
| 6029 | 29.7 | 282.1 | 5410.92 | 1554.65 | -1534.01
| 6123 | 27.3 | 282.8 | 5493.52 | 1564.31 | -1577.8
| 6217 | 27.6 | 284.4 | 5576.94 | 1574.5 | -1619.92
| 6311 | 26 | 285.1 | 5660.84 | 1585.28 | -1660.9
| 6404 | 26.1 | 287.2 | 5744.39 | 1596.64 | -1700.12
| 6498 | 23.8 | 291.4 | 5829.62 | 1609.68 | -1737.54
| 6592 | 26.4 | 289.5 | 5914.74 | 1623.58 | -1774.91
| 6686 | 26.5 | 286.5 | 5998.9 | 1636.51 | -1814.72
| 6780 | 28.1 | 285.9 | 6082.43 | 1648.53 | -1856.12
| 6873 | 30.6 | 284.9 | 6163.49 | 1660.62 | -1900.07
| 6967 | 33.3 | 285.1 | 6243.24 | 1673.5 | -1948.11
| 7061 | 32.7 | 283.3 | 6322.08 | 1686.06 | -1997.73
| 7155 | 32.3 | 281.4 | 6401.36 | 1696.86 | -2047.06
| 7249 | 34.6 | 278.6 | 6479.79 | 1705.82 | -2098.08
| 7343 | 35.2 | 280.5 | 6556.88 | 1714.75 | -2151.11
| 7437 | 34.4 | 283.7 | 6634.08 | 1725.98 | -2203.55
| 7531 | 31.9 | 284.9 | 6712.77 | 1738.65 | -2253.36
| 7625 | 30.3 | 284.5 | 6793.26 | 1750.98 | -2300.32
| 7719 | 29.7 | 283.3 | 6874.67 | 1762.27 | -2345.94
| 7813 | 30.3 | 282.2 | 6956.07 | 1772.64 | -2391.78
| 7907 | 30.2 | 280.8 | 7037.27 | 1782.08 | -2438.18
| 8001 | 30.9 | 282.6 | 7118.23 | 1791.78 | -2484.96
| 8095 | 30.9 | 285.2 | 7198.89 | 1803.37 | -2531.81
| 8189 | 28.3 | 286.8 | 7280.62 | 1816.14 | -2576.44
| 8283 | 28.5 | 284.7 | 7363.3 | 1828.27 | -2619.47
| 8377 | 25.7 | 285.1 | 7446.98 | 1839.28 | -2660.85
| 8470 | 24.9 | 283.1 | 7531.06 | 1848.97 | -2699.39
| 8564 | 24.1 | 283 | 7616.59 | 1857.77 | -2737.36
| 8659 | 21.5 | 285.2 | 7704.16 | 1866.7 | -2773.07
| 8753 | 19.5 | 284.7 | 7792.21 | 1875.2 | -2804.87
| 8848 | 18.1 | 281.5 | 7882.14 | 1882.16 | -2834.67
| 8942 | 17.9 | 281 | 7971.54 | 1887.83 | -2863.16
| 9035 | 17.2 | 283.5 | 8060.21 | 1893.77 | -2890.56
| 9127 | 17.1 | 283.3 | 8148.12 | 1900.06 | -2916.95
| 9223 | 14.4 | 280.7 | 8240.51 | 1905.52 | -2942.42
| 9317 | 11.8 | 282.2 | 8332.05 | 1909.72 | -2963.3
| 9409 | 9.9 | 286.1 | 8422.41 | 1913.9 | -2980.1
| 9504 | 7.7 | 284 | 8516.28 | 1917.71 | -2994.12
| 9597 | 6.1 | 283 | 8608.61 | 1920.33 | -3004.98
| 9692 | 6.2 | 285.6 | 8703.06 | 1922.84 | -3014.84
| 9786 | 6 | 287.9 | 8796.53 | 1925.72 | -3024.4
| 9880 | 5.6 | 291.6 | 8890.05 | 1928.92 | -3033.34
| 9973 | 5.5 | 296.8 | 8982.61 | 1932.6 | -3041.54
| 10067 | 5.5 | 298.6 | 9076.18 | 1936.78 | -3049.51
| 10161 | 5.2 | 304 | 9169.77 | 1941.32 | -3057
| 10300 | 6 | 317.6 | 9308.11 | 1950.21 | -3067.12
| 10395 | 5.4 | 323 | 9402.64 | 1957.45 | -3073.16
| 10489 | 4.2 | 323.7 | 9496.31 | 1963.75 | -3077.86
| 10584 | 2.5 | 324.4 | 9591.14 | 1968.24 | -3081.13
| 10678 | 2 | 323.6 | 9685.07 | 1971.23 | -3083.29
| 10773 | 1.8 | 316.2 | 9780.02 | 1973.64 | -3085.31
| 10868 | 1.7 | 309.3 | 9874.97 | 1975.61 | -3087.43
| 10979 | 1.5 | 331.3 | 9985.93 | 1977.93 | -3089.4
| 11073 | 1.7 | 325.3 | 10079.9 | 1980.15 | -3090.79
| 11167 | 1.7 | 334.8 | 10173.85 | 1982.56 | -3092.18
| 11260 | 1.5 | 341.7 | 10266.82 | 1984.96 | -3093.15
| 11355 | 1.8 | 338 | 10361.78 | 1987.53 | -3094.1
| 11450 | 0.5 | 353.8 | 10456.76 | 1989.32 | -3094.7
| 11544 | 0.7 | 341.8 | 10550.75 | 1990.28 | -3094.92
| 11638 | 0.9 | 322.7 | 10644.74 | 1991.41 | -3095.55
| 11732 | 0.8 | 331.3 | 10738.73 | 1992.57 | -3096.31
| 11827 | 0.9 | 319 | 10833.72 | 1993.72 | -3097.12
| 11903 | 1 | 320.7 | 10909.71 | 1994.68 | -3097.93
| 11963 | 1 | 320.7 | 10970 | 1995.49 | -3098.6

## Lookup (hidden)
North Reference | RetunValue | Grid Type | ReturnValue | Deviation Indicator | ReturnValue
| 2 |  | 5 |  | 2
True |  | SPCS-Colorado Central-NAD27 |  | Directional
Grid |  | SPCS-Colorado Central-NAD83 |  | High Angle
|  | SPCS-Colorado North-NAD27 |  | Horizontal
SPCS-Colorado North-NAD83
SPCS-Colorado South-NAD27
SPCS-Colorado South-NAD83
UTM-Zone 12 NAD27
UTM-Zone 12 NAD83
UTM-Zone 13 NAD27
UTM-Zone 13 NAD83