## Data
Header Information | measured depth (ft) | inclination (°) | azimuth (°) | true vertical depth (ft) | northing +N/-S (ft) | easting +E/-W (ft)
Operator Name | 0 | 0 | 0 | 0 | 0 | 0
BISON OIL & GAS II, LLC | 100 | 0 | 0 | 100 | 0 | 0
Operator Number | 200 | 0 | 0 | 200 | 0 | 0
10661 | 300 | 0 | 0 | 300 | 0 | 0
Well Name and Number | 400 | 0 | 0 | 400 | 0 | 0
BOOMSLANG FED 8-60 14A-13-18-3 | 500 | 2 | 54.81 | 499.98 | 1.01 | 1.43
API Number (if available) | 600 | 4 | 54.81 | 599.84 | 4.02 | 5.7
| 700 | 6 | 54.81 | 699.45 | 9.05 | 12.82
Location: QQ SEC TWP RGE | 800 | 8 | 54.81 | 798.7 | 16.07 | 22.78
SE NE SEC. 14 T8N R60W | 900 | 10 | 54.81 | 897.47 | 25.08 | 35.57
Citing Type: Planned or Actual | 1000 | 12 | 54.81 | 995.62 | 36.08 | 51.16
PLANNED | 1100 | 12 | 54.81 | 1093.44 | 48.06 | 68.15
Deviation Indicator | 1200 | 12 | 54.81 | 1191.25 | 60.05 | 85.14
Horizontal | 1300 | 12 | 54.81 | 1289.07 | 72.03 | 102.13
North Reference | 1400 | 12 | 54.81 | 1386.88 | 84.01 | 119.12
True | 1500 | 12 | 54.81 | 1484.7 | 96 | 136.11
Grid Type | 1600 | 12 | 54.81 | 1582.51 | 107.98 | 153.1
#VALUE! | 1700 | 12 | 54.81 | 1680.33 | 119.96 | 170.09
| 1800 | 12 | 54.81 | 1778.14 | 131.95 | 187.08
| 1900 | 12 | 54.81 | 1875.96 | 143.93 | 204.07
| 2000 | 12 | 54.81 | 1973.77 | 155.91 | 221.06
| 2100 | 12 | 54.81 | 2071.59 | 167.9 | 238.05
| 2200 | 12 | 54.81 | 2169.4 | 179.88 | 255.04
| 2300 | 12 | 54.81 | 2267.22 | 191.86 | 272.04
| 2400 | 12 | 54.81 | 2365.03 | 203.85 | 289.03
| 2500 | 12 | 54.81 | 2462.84 | 215.83 | 306.02
| 2600 | 12 | 54.81 | 2560.66 | 227.81 | 323.01
| 2700 | 12 | 54.81 | 2658.47 | 239.79 | 340
| 2800 | 12 | 54.81 | 2756.29 | 251.78 | 356.99
| 2900 | 12 | 54.81 | 2854.1 | 263.76 | 373.98
| 3000 | 12 | 54.81 | 2951.92 | 275.74 | 390.97
| 3100 | 12 | 54.81 | 3049.73 | 287.73 | 407.96
| 3200 | 12 | 54.81 | 3147.55 | 299.71 | 424.95
| 3300 | 12 | 54.81 | 3245.36 | 311.69 | 441.94
| 3400 | 12 | 54.81 | 3343.18 | 323.68 | 458.93
| 3500 | 12 | 54.81 | 3440.99 | 335.66 | 475.92
| 3600 | 12 | 54.81 | 3538.81 | 347.64 | 492.91
| 3700 | 12 | 54.81 | 3636.62 | 359.63 | 509.9
| 3800 | 12 | 54.81 | 3734.44 | 371.61 | 526.89
| 3900 | 12 | 54.81 | 3832.25 | 383.59 | 543.88
| 4000 | 12 | 54.81 | 3930.07 | 395.58 | 560.87
| 4100 | 12 | 54.81 | 4027.88 | 407.56 | 577.86
| 4200 | 12 | 54.81 | 4125.7 | 419.54 | 594.86
| 4300 | 12 | 54.81 | 4223.51 | 431.52 | 611.85
| 4400 | 12 | 54.81 | 4321.32 | 443.51 | 628.84
| 4413.86 | 12 | 54.81 | 4334.88 | 445.17 | 631.19
| 4500 | 10.28 | 54.81 | 4419.4 | 454.76 | 644.79
| 4600 | 8.28 | 54.81 | 4518.08 | 464.05 | 657.96
| 4700 | 6.28 | 54.81 | 4617.27 | 471.35 | 668.31
| 4800 | 4.28 | 54.81 | 4716.84 | 476.65 | 675.83
| 4900 | 2.28 | 54.81 | 4816.68 | 479.95 | 680.5
| 5000 | 0.28 | 54.81 | 4916.65 | 481.23 | 682.32
| 5013.86 | 0 | 0 | 4930.51 | 481.25 | 682.35
| 5100 | 0 | 0 | 5016.65 | 481.25 | 682.35
| 5200 | 0 | 0 | 5116.65 | 481.25 | 682.35
| 5300 | 0 | 0 | 5216.65 | 481.25 | 682.35
| 5400 | 0 | 0 | 5316.65 | 481.25 | 682.35
| 5500 | 0 | 0 | 5416.65 | 481.25 | 682.35
| 5600 | 0 | 0 | 5516.65 | 481.25 | 682.35
| 5695.49 | 0 | 0 | 5612.14 | 481.25 | 682.35
| 5700 | 0.45 | 90.03 | 5616.65 | 481.25 | 682.37
| 5800 | 10.45 | 90.03 | 5716.07 | 481.25 | 691.85
| 5900 | 20.45 | 90.03 | 5812.33 | 481.23 | 718.46
| 6000 | 30.45 | 90.03 | 5902.51 | 481.21 | 761.38
| 6100 | 40.45 | 90.03 | 5983.87 | 481.18 | 819.31
| 6200 | 50.45 | 90.03 | 6053.93 | 481.14 | 890.48
| 6300 | 60.45 | 90.03 | 6110.57 | 481.1 | 972.74
| 6400 | 70.45 | 90.03 | 6152.07 | 481.05 | 1063.58
| 6500 | 80.45 | 90.03 | 6177.16 | 481 | 1160.25
| 6595.5 | 90 | 90.03 | 6185.1 | 480.95 | 1255.31
| 6600 | 90 | 90.03 | 6185.1 | 480.95 | 1259.81
| 6700 | 90 | 90.03 | 6185.1 | 480.9 | 1359.81
| 6800 | 90 | 90.03 | 6185.1 | 480.85 | 1459.81
| 6900 | 90 | 90.03 | 6185.1 | 480.8 | 1559.81
| 7000 | 90 | 90.03 | 6185.1 | 480.74 | 1659.81
| 7100 | 90 | 90.03 | 6185.1 | 480.69 | 1759.81
| 7200 | 90 | 90.03 | 6185.1 | 480.64 | 1859.81
| 7300 | 90 | 90.03 | 6185.1 | 480.59 | 1959.81
| 7400 | 90 | 90.03 | 6185.1 | 480.54 | 2059.81
| 7500 | 90 | 90.03 | 6185.1 | 480.49 | 2159.81
| 7600 | 90 | 90.03 | 6185.1 | 480.43 | 2259.81
| 7700 | 90 | 90.03 | 6185.1 | 480.38 | 2359.81
| 7800 | 90 | 90.03 | 6185.1 | 480.33 | 2459.81
| 7900 | 90 | 90.03 | 6185.1 | 480.28 | 2559.81
| 8000 | 90 | 90.03 | 6185.1 | 480.23 | 2659.81
| 8100 | 90 | 90.03 | 6185.1 | 480.17 | 2759.81
| 8200 | 90 | 90.03 | 6185.1 | 480.12 | 2859.81
| 8300 | 90 | 90.03 | 6185.1 | 480.07 | 2959.81
| 8400 | 90 | 90.03 | 6185.1 | 480.02 | 3059.81
| 8500 | 90 | 90.03 | 6185.1 | 479.97 | 3159.81
| 8600 | 90 | 90.03 | 6185.1 | 479.92 | 3259.81
| 8700 | 90 | 90.03 | 6185.1 | 479.86 | 3359.81
| 8800 | 90 | 90.03 | 6185.1 | 479.81 | 3459.81
| 8900 | 90 | 90.03 | 6185.1 | 479.76 | 3559.81
| 9000 | 90 | 90.03 | 6185.1 | 479.71 | 3659.81
| 9100 | 90 | 90.03 | 6185.1 | 479.66 | 3759.81
| 9200 | 90 | 90.03 | 6185.1 | 479.6 | 3859.81
| 9300 | 90 | 90.03 | 6185.1 | 479.55 | 3959.81
| 9400 | 90 | 90.03 | 6185.1 | 479.5 | 4059.81
| 9500 | 90 | 90.03 | 6185.1 | 479.45 | 4159.81
| 9600 | 90 | 90.03 | 6185.1 | 479.4 | 4259.81
| 9700 | 90 | 90.03 | 6185.1 | 479.35 | 4359.81
| 9800 | 90 | 90.03 | 6185.1 | 479.29 | 4459.81
| 9900 | 90 | 90.03 | 6185.1 | 479.24 | 4559.81
| 10000 | 90 | 90.03 | 6185.1 | 479.19 | 4659.81
| 10100 | 90 | 90.03 | 6185.1 | 479.14 | 4759.81
| 10200 | 90 | 90.03 | 6185.1 | 479.09 | 4859.81
| 10300 | 90 | 90.03 | 6185.1 | 479.04 | 4959.81
| 10400 | 90 | 90.03 | 6185.1 | 478.98 | 5059.81
| 10500 | 90 | 90.03 | 6185.1 | 478.93 | 5159.81
| 10600 | 90 | 90.03 | 6185.11 | 478.88 | 5259.81
| 10700 | 90 | 90.03 | 6185.11 | 478.83 | 5359.81
| 10800 | 90 | 90.03 | 6185.11 | 478.78 | 5459.81
| 10900 | 90 | 90.03 | 6185.11 | 478.72 | 5559.81
| 11000 | 90 | 90.03 | 6185.11 | 478.67 | 5659.81
| 11100 | 90 | 90.03 | 6185.11 | 478.62 | 5759.81
| 11200 | 90 | 90.03 | 6185.11 | 478.57 | 5859.81
| 11300 | 90 | 90.03 | 6185.11 | 478.52 | 5959.81
| 11400 | 90 | 90.03 | 6185.11 | 478.47 | 6059.81
| 11500 | 90 | 90.03 | 6185.11 | 478.41 | 6159.81
| 11600 | 90 | 90.03 | 6185.11 | 478.36 | 6259.81
| 11700 | 90 | 90.03 | 6185.11 | 478.31 | 6359.81
| 11800 | 90 | 90.03 | 6185.11 | 478.26 | 6459.81
| 11900 | 90 | 90.03 | 6185.11 | 478.21 | 6559.81
| 12000 | 90 | 90.03 | 6185.11 | 478.16 | 6659.81
| 12100 | 90 | 90.03 | 6185.11 | 478.1 | 6759.81
| 12200 | 90 | 90.03 | 6185.11 | 478.05 | 6859.81
| 12300 | 90 | 90.03 | 6185.11 | 478 | 6959.81
| 12400 | 90 | 90.03 | 6185.11 | 477.95 | 7059.81
| 12500 | 90 | 90.03 | 6185.11 | 477.9 | 7159.81
| 12600 | 90 | 90.03 | 6185.11 | 477.84 | 7259.81
| 12700 | 90 | 90.03 | 6185.11 | 477.79 | 7359.81
| 12800 | 90 | 90.03 | 6185.11 | 477.74 | 7459.81
| 12900 | 90 | 90.03 | 6185.11 | 477.69 | 7559.81
| 13000 | 90 | 90.03 | 6185.11 | 477.64 | 7659.81
| 13100 | 90 | 90.03 | 6185.11 | 477.59 | 7759.81
| 13200 | 90 | 90.03 | 6185.11 | 477.53 | 7859.81
| 13300 | 90 | 90.03 | 6185.11 | 477.48 | 7959.81
| 13400 | 90 | 90.03 | 6185.11 | 477.43 | 8059.81
| 13500 | 90 | 90.03 | 6185.11 | 477.38 | 8159.81
| 13600 | 90 | 90.03 | 6185.11 | 477.33 | 8259.81
| 13700 | 90 | 90.03 | 6185.11 | 477.27 | 8359.81
| 13800 | 90 | 90.03 | 6185.11 | 477.22 | 8459.81
| 13900 | 90 | 90.03 | 6185.11 | 477.17 | 8559.81
| 14000 | 90 | 90.03 | 6185.11 | 477.12 | 8659.81
| 14100 | 90 | 90.03 | 6185.11 | 477.07 | 8759.81
| 14146.5 | 90 | 90.03 | 6185.1 | 477.03 | 8806.31
| 14176.68 | 90 | 90.94 | 6185.1 | 476.78 | 8836.49
| 14200 | 90 | 90.94 | 6185.1 | 476.4 | 8859.81
| 14204.48 | 90 | 90.94 | 6185.1 | 476.32 | 8864.29

## Lookup (hidden)
North Reference | RetunValue | Grid Type | ReturnValue | Deviation Indicator | ReturnValue
| 2 |  | 0 |  | 4
True |  | SPCS-Colorado Central-NAD27 |  | Directional
Grid |  | SPCS-Colorado Central-NAD83 |  | High Angle
|  | SPCS-Colorado North-NAD27 |  | Horizontal
SPCS-Colorado North-NAD83
SPCS-Colorado South-NAD27
SPCS-Colorado South-NAD83
UTM-Zone 12 NAD27
UTM-Zone 12 NAD83
UTM-Zone 13 NAD27
UTM-Zone 13 NAD83