## Data
Header Information | measured depth (ft) | inclination (°) | azimuth (°) | true vertical depth (ft) | northing +N/-S (ft) | easting +E/-W (ft) | Remarks
Operator Name | 0 | 0 | 0 | 0 | 0 | 0
TEP Rocky Mountain, LLC | 100 | 0 | 0 | 100 | 0 | 0
Operator Number | 115 | 0 | 0 | 115 | 0 | 0
96850 | 200 | 2.55 | 220 | 199.97 | -1.45 | -1.22
Well Name and Number | 215 | 3 | 220 | 214.95 | -2.01 | -1.68
Federal RWF 423-12 | 290 | 3 | 220 | 289.85 | -5.01 | -4.21
API Number (if available) | 300 | 3.06 | 214.45 | 299.84 | -5.43 | -4.52
| 400 | 4.81 | 177.34 | 399.61 | -11.82 | -5.84
Location: QQ SEC TWP RGE | 500 | 7.4 | 162.85 | 499.04 | -22.17 | -3.75
LOT 5 Sec 12 T6S R94W | 600 | 10.22 | 156.07 | 597.85 | -36.44 | 1.75
Citing Type: Planned or Actual | 700 | 13.12 | 152.22 | 695.78 | -54.6 | 10.65
Planned | 764.83 | 15.02 | 150.51 | 758.66 | -68.43 | 18.21
Deviation Indicator | 800 | 15.02 | 150.51 | 792.63 | -76.36 | 22.7
Directional | 900 | 15.02 | 150.51 | 889.21 | -98.92 | 35.46
North Reference | 1000 | 15.02 | 150.51 | 985.79 | -121.49 | 48.22
True | 1100 | 15.02 | 150.51 | 1082.37 | -144.05 | 60.98
Grid Type | 1200 | 15.02 | 150.51 | 1178.96 | -166.61 | 73.74
#VALUE! | 1300 | 15.02 | 150.51 | 1275.54 | -189.18 | 86.49
| 1400 | 15.02 | 150.51 | 1372.12 | -211.74 | 99.25
| 1500 | 15.02 | 150.51 | 1468.7 | -234.3 | 112.01
| 1600 | 15.02 | 150.51 | 1565.28 | -256.87 | 124.77
| 1700 | 15.02 | 150.51 | 1661.87 | -279.43 | 137.53
| 1800 | 15.02 | 150.51 | 1758.45 | -301.99 | 150.29
| 1900 | 15.02 | 150.51 | 1855.03 | -324.55 | 163.05
| 2000 | 15.02 | 150.51 | 1951.61 | -347.12 | 175.8
| 2100 | 15.02 | 150.51 | 2048.2 | -369.68 | 188.56
| 2200 | 15.02 | 150.51 | 2144.78 | -392.24 | 201.32
| 2300 | 15.02 | 150.51 | 2241.36 | -414.81 | 214.08
| 2400 | 15.02 | 150.51 | 2337.94 | -437.37 | 226.84
| 2500 | 15.02 | 150.51 | 2434.52 | -459.93 | 239.6
| 2600 | 15.02 | 150.51 | 2531.11 | -482.5 | 252.36
| 2700 | 15.02 | 150.51 | 2627.69 | -505.06 | 265.12
| 2800 | 15.02 | 150.51 | 2724.27 | -527.62 | 277.87
| 2900 | 15.02 | 150.51 | 2820.85 | -550.19 | 290.63
| 3000 | 15.02 | 150.51 | 2917.44 | -572.75 | 303.39
| 3100 | 15.02 | 150.51 | 3014.02 | -595.31 | 316.15
| 3200 | 15.02 | 150.51 | 3110.6 | -617.87 | 328.91
| 3300 | 15.02 | 150.51 | 3207.18 | -640.44 | 341.67
| 3400 | 15.02 | 150.51 | 3303.76 | -663 | 354.43
| 3500 | 15.02 | 150.51 | 3400.35 | -685.56 | 367.18
| 3600 | 15.02 | 150.51 | 3496.93 | -708.13 | 379.94
| 3700 | 15.02 | 150.51 | 3593.51 | -730.69 | 392.7
| 3800 | 15.02 | 150.51 | 3690.09 | -753.25 | 405.46
| 3900 | 15.02 | 150.51 | 3786.68 | -775.82 | 418.22
| 4000 | 15.02 | 150.51 | 3883.26 | -798.38 | 430.98
| 4100 | 15.02 | 150.51 | 3979.84 | -820.94 | 443.74
| 4200 | 15.02 | 150.51 | 4076.42 | -843.51 | 456.5
| 4300 | 15.02 | 150.51 | 4173 | -866.07 | 469.25
| 4400 | 15.02 | 150.51 | 4269.59 | -888.63 | 482.01
| 4500 | 15.02 | 150.51 | 4366.17 | -911.2 | 494.77
| 4600 | 15.02 | 150.51 | 4462.75 | -933.76 | 507.53
| 4700 | 15.02 | 150.51 | 4559.33 | -956.32 | 520.29
| 4800 | 15.02 | 150.51 | 4655.92 | -978.88 | 533.05
| 4900 | 15.02 | 150.51 | 4752.5 | -1001.45 | 545.81
| 5000 | 15.02 | 150.51 | 4849.08 | -1024.01 | 558.56
| 5100 | 15.02 | 150.51 | 4945.66 | -1046.57 | 571.32
| 5200 | 15.02 | 150.51 | 5042.24 | -1069.14 | 584.08
| 5300 | 15.02 | 150.51 | 5138.83 | -1091.7 | 596.84
| 5400 | 15.02 | 150.51 | 5235.41 | -1114.26 | 609.6
| 5500 | 15.02 | 150.51 | 5331.99 | -1136.83 | 622.36
| 5549.61 | 15.02 | 150.51 | 5379.91 | -1148.02 | 628.69
| 5600 | 14.27 | 150.51 | 5428.66 | -1159.11 | 634.96
| 5700 | 12.77 | 150.51 | 5525.89 | -1179.46 | 646.46
| 5800 | 11.27 | 150.51 | 5623.69 | -1197.58 | 656.71
| 5900 | 9.77 | 150.51 | 5722.01 | -1213.47 | 665.69
| 6000 | 8.27 | 150.51 | 5820.77 | -1227.11 | 673.41
| 6100 | 6.77 | 150.51 | 5919.91 | -1238.5 | 679.85
| 6200 | 5.27 | 150.51 | 6019.35 | -1247.62 | 685.01
| 6300 | 3.77 | 150.51 | 6119.04 | -1254.48 | 688.88
| 6400 | 2.27 | 150.51 | 6218.9 | -1259.06 | 691.47
| 6500 | 0.77 | 150.51 | 6318.86 | -1261.36 | 692.78
| 6551.14 | 0 | 0 | 6370 | -1261.66 | 692.95
| 6600 | 0 | 0 | 6418.86 | -1261.66 | 692.95
| 6700 | 0 | 0 | 6518.86 | -1261.66 | 692.95
| 6800 | 0 | 0 | 6618.86 | -1261.66 | 692.95
| 6900 | 0 | 0 | 6718.86 | -1261.66 | 692.95
| 7000 | 0 | 0 | 6818.86 | -1261.66 | 692.95
| 7100 | 0 | 0 | 6918.86 | -1261.66 | 692.95
| 7200 | 0 | 0 | 7018.86 | -1261.66 | 692.95
| 7300 | 0 | 0 | 7118.86 | -1261.66 | 692.95
| 7400 | 0 | 0 | 7218.86 | -1261.66 | 692.95
| 7500 | 0 | 0 | 7318.86 | -1261.66 | 692.95
| 7600 | 0 | 0 | 7418.86 | -1261.66 | 692.95
| 7700 | 0 | 0 | 7518.86 | -1261.66 | 692.95
| 7800 | 0 | 0 | 7618.86 | -1261.66 | 692.95
| 7900 | 0 | 0 | 7718.86 | -1261.66 | 692.95
| 8000 | 0 | 0 | 7818.86 | -1261.66 | 692.95
| 8100 | 0 | 0 | 7918.86 | -1261.66 | 692.95
| 8200 | 0 | 0 | 8018.86 | -1261.66 | 692.95
| 8300 | 0 | 0 | 8118.86 | -1261.66 | 692.95
| 8400 | 0 | 0 | 8218.86 | -1261.66 | 692.95
| 8500 | 0 | 0 | 8318.86 | -1261.66 | 692.95
| 8600 | 0 | 0 | 8418.86 | -1261.66 | 692.95
| 8700 | 0 | 0 | 8518.86 | -1261.66 | 692.95
| 8800 | 0 | 0 | 8618.86 | -1261.66 | 692.95
| 8900 | 0 | 0 | 8718.86 | -1261.66 | 692.95
| 8958.14 | 0 | 0 | 8777 | -1261.66 | 692.95

## Lookup (hidden)
North Reference | RetunValue | Grid Type | ReturnValue | Deviation Indicator | ReturnValue
| 2 |  | 0 |  | 2
True |  | SPCS-Colorado Central-NAD27 |  | Directional
Grid |  | SPCS-Colorado Central-NAD83 |  | High Angle
|  | SPCS-Colorado North-NAD27 |  | Horizontal
SPCS-Colorado North-NAD83
SPCS-Colorado South-NAD27
SPCS-Colorado South-NAD83
UTM-Zone 12 NAD27
UTM-Zone 12 NAD83
UTM-Zone 13 NAD27
UTM-Zone 13 NAD83