## Data
Header Information | measured depth (ft) | inclination (°) | azimuth (°) | true vertical depth (ft) | northing +N/-S (ft) | easting +E/-W (ft) | Remarks
Operator Name | 0 | 0 | 0 | 0 | 0 | 0
TEP Rocky Mountain, LLC | 100 | 0 | 0 | 100 | 0 | 0
Operator Number | 115 | 0 | 0 | 115 | 0 | 0
96850 | 200 | 2.55 | 90 | 199.97 | 0 | 1.89
Well Name and Number | 215 | 3 | 90 | 214.95 | 0 | 2.62
Federal RWF 323-12 | 300 | 3 | 90 | 299.84 | 0 | 7.07
API Number (if available) | 315 | 3 | 90 | 314.82 | 0 | 7.85
| 400 | 5.38 | 102.98 | 399.59 | -0.9 | 13.96
Location: QQ SEC TWP RGE | 500 | 8.31 | 108.47 | 498.86 | -4.24 | 25.39
LOT 5 Sec 12 T6S R94W | 600 | 11.28 | 111.09 | 597.39 | -10.05 | 41.38
Citing Type: Planned or Actual | 700 | 14.26 | 112.64 | 694.91 | -18.31 | 61.88
Planned | 800 | 17.25 | 113.65 | 791.14 | -29.01 | 86.84
Deviation Indicator | 900 | 20.24 | 114.38 | 885.83 | -42.1 | 116.18
Directional | 1000 | 23.23 | 114.92 | 978.7 | -57.55 | 149.83
North Reference | 1037.88 | 24.37 | 115.1 | 1013.36 | -64.02 | 163.69
True | 1100 | 24.37 | 115.1 | 1069.95 | -74.89 | 186.9
Grid Type | 1200 | 24.37 | 115.1 | 1161.04 | -92.38 | 224.26
#VALUE! | 1300 | 24.37 | 115.1 | 1252.13 | -109.88 | 261.63
| 1400 | 24.37 | 115.1 | 1343.22 | -127.38 | 298.99
| 1500 | 24.37 | 115.1 | 1434.31 | -144.88 | 336.36
| 1600 | 24.37 | 115.1 | 1525.4 | -162.38 | 373.72
| 1700 | 24.37 | 115.1 | 1616.5 | -179.88 | 411.09
| 1800 | 24.37 | 115.1 | 1707.59 | -197.38 | 448.45
| 1900 | 24.37 | 115.1 | 1798.68 | -214.88 | 485.82
| 2000 | 24.37 | 115.1 | 1889.77 | -232.38 | 523.18
| 2100 | 24.37 | 115.1 | 1980.86 | -249.88 | 560.55
| 2200 | 24.37 | 115.1 | 2071.95 | -267.38 | 597.91
| 2300 | 24.37 | 115.1 | 2163.04 | -284.88 | 635.28
| 2400 | 24.37 | 115.1 | 2254.13 | -302.37 | 672.64
| 2500 | 24.37 | 115.1 | 2345.23 | -319.87 | 710.01
| 2600 | 24.37 | 115.1 | 2436.32 | -337.37 | 747.37
| 2700 | 24.37 | 115.1 | 2527.41 | -354.87 | 784.74
| 2800 | 24.37 | 115.1 | 2618.5 | -372.37 | 822.1
| 2900 | 24.37 | 115.1 | 2709.59 | -389.87 | 859.47
| 3000 | 24.37 | 115.1 | 2800.68 | -407.37 | 896.83
| 3100 | 24.37 | 115.1 | 2891.77 | -424.87 | 934.2
| 3200 | 24.37 | 115.1 | 2982.87 | -442.37 | 971.56
| 3300 | 24.37 | 115.1 | 3073.96 | -459.87 | 1008.93
| 3400 | 24.37 | 115.1 | 3165.05 | -477.37 | 1046.29
| 3500 | 24.37 | 115.1 | 3256.14 | -494.87 | 1083.66
| 3600 | 24.37 | 115.1 | 3347.23 | -512.36 | 1121.02
| 3700 | 24.37 | 115.1 | 3438.32 | -529.86 | 1158.39
| 3800 | 24.37 | 115.1 | 3529.41 | -547.36 | 1195.75
| 3900 | 24.37 | 115.1 | 3620.5 | -564.86 | 1233.12
| 4000 | 24.37 | 115.1 | 3711.6 | -582.36 | 1270.48
| 4100 | 24.37 | 115.1 | 3802.69 | -599.86 | 1307.85
| 4200 | 24.37 | 115.1 | 3893.78 | -617.36 | 1345.22
| 4300 | 24.37 | 115.1 | 3984.87 | -634.86 | 1382.58
| 4400 | 24.37 | 115.1 | 4075.96 | -652.36 | 1419.95
| 4500 | 24.37 | 115.1 | 4167.05 | -669.86 | 1457.31
| 4600 | 24.37 | 115.1 | 4258.14 | -687.36 | 1494.68
| 4700 | 24.37 | 115.1 | 4349.23 | -704.86 | 1532.04
| 4800 | 24.37 | 115.1 | 4440.33 | -722.35 | 1569.41
| 4900 | 24.37 | 115.1 | 4531.42 | -739.85 | 1606.77
| 5000 | 24.37 | 115.1 | 4622.51 | -757.35 | 1644.14
| 5100 | 24.37 | 115.1 | 4713.6 | -774.85 | 1681.5
| 5200 | 24.37 | 115.1 | 4804.69 | -792.35 | 1718.87
| 5256.32 | 24.37 | 115.1 | 4855.99 | -802.21 | 1739.91
| 5300 | 23.71 | 115.1 | 4895.88 | -809.75 | 1756.03
| 5400 | 22.21 | 115.1 | 4987.96 | -826.3 | 1791.36
| 5500 | 20.71 | 115.1 | 5081.02 | -841.82 | 1824.49
| 5600 | 19.21 | 115.1 | 5175.01 | -856.3 | 1855.41
| 5700 | 17.71 | 115.1 | 5269.86 | -869.73 | 1884.09
| 5800 | 16.21 | 115.1 | 5365.51 | -882.1 | 1910.51
| 5900 | 14.71 | 115.1 | 5461.88 | -893.41 | 1934.65
| 6000 | 13.21 | 115.1 | 5558.93 | -903.64 | 1956.5
| 6100 | 11.71 | 115.1 | 5656.57 | -912.8 | 1976.05
| 6200 | 10.21 | 115.1 | 5754.74 | -920.86 | 1993.27
| 6300 | 8.71 | 115.1 | 5853.38 | -927.83 | 2008.16
| 6400 | 7.21 | 115.1 | 5952.41 | -933.71 | 2020.7
| 6500 | 5.71 | 115.1 | 6051.77 | -938.48 | 2030.89
| 6600 | 4.21 | 115.1 | 6151.39 | -942.15 | 2038.73
| 6700 | 2.71 | 115.1 | 6251.21 | -944.71 | 2044.2
| 6800 | 1.21 | 115.1 | 6351.15 | -946.17 | 2047.3
| 6880.86 | 0 | 0 | 6432 | -946.53 | 2048.08
| 6900 | 0 | 0 | 6451.14 | -946.53 | 2048.08
| 7000 | 0 | 0 | 6551.14 | -946.53 | 2048.08
| 7100 | 0 | 0 | 6651.14 | -946.53 | 2048.08
| 7200 | 0 | 0 | 6751.14 | -946.53 | 2048.08
| 7300 | 0 | 0 | 6851.14 | -946.53 | 2048.08
| 7400 | 0 | 0 | 6951.14 | -946.53 | 2048.08
| 7500 | 0 | 0 | 7051.14 | -946.53 | 2048.08
| 7600 | 0 | 0 | 7151.14 | -946.53 | 2048.08
| 7700 | 0 | 0 | 7251.14 | -946.53 | 2048.08
| 7800 | 0 | 0 | 7351.14 | -946.53 | 2048.08
| 7900 | 0 | 0 | 7451.14 | -946.53 | 2048.08
| 8000 | 0 | 0 | 7551.14 | -946.53 | 2048.08
| 8100 | 0 | 0 | 7651.14 | -946.53 | 2048.08
| 8200 | 0 | 0 | 7751.14 | -946.53 | 2048.08
| 8300 | 0 | 0 | 7851.14 | -946.53 | 2048.08
| 8400 | 0 | 0 | 7951.14 | -946.53 | 2048.08
| 8500 | 0 | 0 | 8051.14 | -946.53 | 2048.08
| 8600 | 0 | 0 | 8151.14 | -946.53 | 2048.08
| 8700 | 0 | 0 | 8251.14 | -946.53 | 2048.08
| 8800 | 0 | 0 | 8351.14 | -946.53 | 2048.08
| 8900 | 0 | 0 | 8451.14 | -946.53 | 2048.08
| 9000 | 0 | 0 | 8551.14 | -946.53 | 2048.08
| 9100 | 0 | 0 | 8651.14 | -946.53 | 2048.08
| 9200 | 0 | 0 | 8751.14 | -946.53 | 2048.08
| 9261.86 | 0 | 0 | 8813 | -946.53 | 2048.08

## Lookup (hidden)
North Reference | RetunValue | Grid Type | ReturnValue | Deviation Indicator | ReturnValue
| 2 |  | 0 |  | 2
True |  | SPCS-Colorado Central-NAD27 |  | Directional
Grid |  | SPCS-Colorado Central-NAD83 |  | High Angle
|  | SPCS-Colorado North-NAD27 |  | Horizontal
SPCS-Colorado North-NAD83
SPCS-Colorado South-NAD27
SPCS-Colorado South-NAD83
UTM-Zone 12 NAD27
UTM-Zone 12 NAD83
UTM-Zone 13 NAD27
UTM-Zone 13 NAD83