## Data
Header Information | measured depth (ft) | inclination (°) | azimuth (°) | true vertical depth (ft) | northing +N/-S (ft) | easting +E/-W (ft) | Remarks
Operator Name | 0 | 0 | 0 | 0 | 0 | 0
TEP Rocky Mountain, LLC | 100 | 0 | 0 | 100 | 0 | 0
Operator Number | 120 | 0 | 0 | 120 | 0 | 0
96850 | 200 | 2.4 | 122.13 | 199.98 | -0.89 | 1.42
Well Name and Number | 300 | 5.4 | 122.13 | 299.73 | -4.51 | 7.18
Federal RWF 23-12 | 400 | 8.4 | 122.13 | 399 | -10.9 | 17.35
API Number (if available) | 500 | 11.4 | 122.13 | 497.5 | -20.04 | 31.91
| 600 | 14.4 | 122.13 | 594.96 | -31.91 | 50.81
Location: QQ SEC TWP RGE | 700 | 17.4 | 122.13 | 691.13 | -46.48 | 74.01
LOT 5 Sec 12 T6S R94W | 800 | 20.4 | 122.13 | 785.72 | -63.71 | 101.44
Citing Type: Planned or Actual | 900 | 23.4 | 122.13 | 878.5 | -83.54 | 133.02
Planned | 978.67 | 25.76 | 122.13 | 950.03 | -100.95 | 160.73
Deviation Indicator | 1000 | 25.76 | 122.13 | 969.24 | -105.88 | 168.58
Directional | 1100 | 25.76 | 122.13 | 1059.3 | -128.99 | 205.38
North Reference | 1200 | 25.76 | 122.13 | 1149.37 | -152.11 | 242.18
True | 1300 | 25.76 | 122.13 | 1239.43 | -175.22 | 278.99
Grid Type | 1400 | 25.76 | 122.13 | 1329.49 | -198.34 | 315.79
#VALUE! | 1500 | 25.76 | 122.13 | 1419.55 | -221.45 | 352.6
| 1600 | 25.76 | 122.13 | 1509.62 | -244.57 | 389.4
| 1700 | 25.76 | 122.13 | 1599.68 | -267.68 | 426.2
| 1800 | 25.76 | 122.13 | 1689.74 | -290.8 | 463.01
| 1900 | 25.76 | 122.13 | 1779.8 | -313.91 | 499.81
| 2000 | 25.76 | 122.13 | 1869.86 | -337.03 | 536.61
| 2100 | 25.76 | 122.13 | 1959.93 | -360.14 | 573.42
| 2200 | 25.76 | 122.13 | 2049.99 | -383.26 | 610.22
| 2300 | 25.76 | 122.13 | 2140.05 | -406.37 | 647.03
| 2400 | 25.76 | 122.13 | 2230.11 | -429.49 | 683.83
| 2500 | 25.76 | 122.13 | 2320.17 | -452.6 | 720.63
| 2600 | 25.76 | 122.13 | 2410.24 | -475.72 | 757.44
| 2700 | 25.76 | 122.13 | 2500.3 | -498.83 | 794.24
| 2800 | 25.76 | 122.13 | 2590.36 | -521.95 | 831.04
| 2900 | 25.76 | 122.13 | 2680.42 | -545.06 | 867.85
| 3000 | 25.76 | 122.13 | 2770.49 | -568.18 | 904.65
| 3100 | 25.76 | 122.13 | 2860.55 | -591.29 | 941.45
| 3200 | 25.76 | 122.13 | 2950.61 | -614.41 | 978.26
| 3300 | 25.76 | 122.13 | 3040.67 | -637.52 | 1015.06
| 3400 | 25.76 | 122.13 | 3130.73 | -660.64 | 1051.87
| 3500 | 25.76 | 122.13 | 3220.8 | -683.75 | 1088.67
| 3600 | 25.76 | 122.13 | 3310.86 | -706.87 | 1125.47
| 3700 | 25.76 | 122.13 | 3400.92 | -729.98 | 1162.28
| 3800 | 25.76 | 122.13 | 3490.98 | -753.1 | 1199.08
| 3900 | 25.76 | 122.13 | 3581.04 | -776.21 | 1235.88
| 4000 | 25.76 | 122.13 | 3671.11 | -799.33 | 1272.69
| 4100 | 25.76 | 122.13 | 3761.17 | -822.44 | 1309.49
| 4200 | 25.76 | 122.13 | 3851.23 | -845.56 | 1346.3
| 4300 | 25.76 | 122.13 | 3941.29 | -868.67 | 1383.1
| 4400 | 25.76 | 122.13 | 4031.36 | -891.79 | 1419.9
| 4500 | 25.76 | 122.13 | 4121.42 | -914.9 | 1456.71
| 4600 | 25.76 | 122.13 | 4211.48 | -938.02 | 1493.51
| 4700 | 25.76 | 122.13 | 4301.54 | -961.13 | 1530.31
| 4800 | 25.76 | 122.13 | 4391.6 | -984.25 | 1567.12
| 4900 | 25.76 | 122.13 | 4481.67 | -1007.36 | 1603.92
| 5000 | 25.76 | 122.13 | 4571.73 | -1030.48 | 1640.72
| 5100 | 25.76 | 122.13 | 4661.79 | -1053.59 | 1677.53
| 5200 | 25.76 | 122.13 | 4751.85 | -1076.71 | 1714.33
| 5205.64 | 25.76 | 122.13 | 4756.93 | -1078.01 | 1716.41
| 5300 | 24.34 | 122.13 | 4842.41 | -1099.26 | 1750.24
| 5400 | 22.84 | 122.13 | 4934.05 | -1120.55 | 1784.14
| 5500 | 21.34 | 122.13 | 5026.7 | -1140.55 | 1815.99
| 5600 | 19.84 | 122.13 | 5120.31 | -1159.26 | 1845.78
| 5700 | 18.34 | 122.13 | 5214.81 | -1176.66 | 1873.48
| 5800 | 16.84 | 122.13 | 5310.12 | -1192.74 | 1899.08
| 5900 | 15.34 | 122.13 | 5406.2 | -1207.48 | 1922.55
| 6000 | 13.84 | 122.13 | 5502.97 | -1220.88 | 1943.89
| 6100 | 12.34 | 122.13 | 5600.37 | -1232.93 | 1963.07
| 6200 | 10.84 | 122.13 | 5698.33 | -1243.62 | 1980.09
| 6300 | 9.34 | 122.13 | 5796.77 | -1252.94 | 1994.94
| 6400 | 7.84 | 122.13 | 5895.65 | -1260.89 | 2007.59
| 6500 | 6.34 | 122.13 | 5994.88 | -1267.46 | 2018.05
| 6600 | 4.84 | 122.13 | 6094.4 | -1272.65 | 2026.31
| 6700 | 3.34 | 122.13 | 6194.14 | -1276.44 | 2032.35
| 6800 | 1.84 | 122.13 | 6294.04 | -1278.85 | 2036.19
| 6900 | 0.34 | 122.13 | 6394.02 | -1279.87 | 2037.81
| 6922.98 | 0 | 0 | 6417 | -1279.9 | 2037.86
| 7000 | 0 | 0 | 6494.02 | -1279.9 | 2037.86
| 7100 | 0 | 0 | 6594.02 | -1279.9 | 2037.86
| 7200 | 0 | 0 | 6694.02 | -1279.9 | 2037.86
| 7300 | 0 | 0 | 6794.02 | -1279.9 | 2037.86
| 7400 | 0 | 0 | 6894.02 | -1279.9 | 2037.86
| 7500 | 0 | 0 | 6994.02 | -1279.9 | 2037.86
| 7600 | 0 | 0 | 7094.02 | -1279.9 | 2037.86
| 7700 | 0 | 0 | 7194.02 | -1279.9 | 2037.86
| 7800 | 0 | 0 | 7294.02 | -1279.9 | 2037.86
| 7900 | 0 | 0 | 7394.02 | -1279.9 | 2037.86
| 8000 | 0 | 0 | 7494.02 | -1279.9 | 2037.86
| 8100 | 0 | 0 | 7594.02 | -1279.9 | 2037.86
| 8200 | 0 | 0 | 7694.02 | -1279.9 | 2037.86
| 8300 | 0 | 0 | 7794.02 | -1279.9 | 2037.86
| 8400 | 0 | 0 | 7894.02 | -1279.9 | 2037.86
| 8500 | 0 | 0 | 7994.02 | -1279.9 | 2037.86
| 8600 | 0 | 0 | 8094.02 | -1279.9 | 2037.86
| 8700 | 0 | 0 | 8194.02 | -1279.9 | 2037.86
| 8800 | 0 | 0 | 8294.02 | -1279.9 | 2037.86
| 8900 | 0 | 0 | 8394.02 | -1279.9 | 2037.86
| 9000 | 0 | 0 | 8494.02 | -1279.9 | 2037.86
| 9100 | 0 | 0 | 8594.02 | -1279.9 | 2037.86
| 9200 | 0 | 0 | 8694.02 | -1279.9 | 2037.86
| 9300 | 0 | 0 | 8794.02 | -1279.9 | 2037.86
| 9310.98 | 0 | 0 | 8805 | -1279.9 | 2037.86

## Lookup (hidden)
North Reference | RetunValue | Grid Type | ReturnValue | Deviation Indicator | ReturnValue
| 2 |  | 0 |  | 2
True |  | SPCS-Colorado Central-NAD27 |  | Directional
Grid |  | SPCS-Colorado Central-NAD83 |  | High Angle
|  | SPCS-Colorado North-NAD27 |  | Horizontal
SPCS-Colorado North-NAD83
SPCS-Colorado South-NAD27
SPCS-Colorado South-NAD83
UTM-Zone 12 NAD27
UTM-Zone 12 NAD83
UTM-Zone 13 NAD27
UTM-Zone 13 NAD83