## Data
Header Information | measured depth (ft) | inclination (°) | azimuth (°) | true vertical depth (ft) | northing +N/-S (ft) | easting +E/-W (ft) | Remarks
Operator Name | 0 | 0 | 0 | 0 | 0 | 0
TEP Rocky Mountain, LLC | 100 | 0 | 0 | 100 | 0 | 0
Operator Number | 120 | 0 | 0 | 120 | 0 | 0
96850 | 200 | 2.4 | 250.94 | 199.98 | -0.55 | -1.58
Well Name and Number | 300 | 5.4 | 250.94 | 299.73 | -2.77 | -8.01
Federal RWF 332-11 | 400 | 8.4 | 250.94 | 399 | -6.69 | -19.37
API Number (if available) | 500 | 11.4 | 250.94 | 497.5 | -12.3 | -35.61
| 600 | 14.4 | 250.94 | 594.96 | -19.59 | -56.71
Location: QQ SEC TWP RGE | 700 | 17.4 | 250.94 | 691.13 | -28.53 | -82.61
LOT 5 Sec 12 T6S R94W | 800 | 20.4 | 250.94 | 785.72 | -39.11 | -113.22
Citing Type: Planned or Actual | 900 | 23.4 | 250.94 | 878.5 | -51.28 | -148.47
Planned | 950.9 | 24.93 | 250.94 | 924.94 | -58.09 | -168.16
Deviation Indicator | 1000 | 24.93 | 250.94 | 969.46 | -64.84 | -187.72
Directional | 1100 | 24.93 | 250.94 | 1060.15 | -78.6 | -227.56
North Reference | 1200 | 24.93 | 250.94 | 1150.83 | -92.36 | -267.4
True | 1300 | 24.93 | 250.94 | 1241.52 | -106.12 | -307.23
Grid Type | 1400 | 24.93 | 250.94 | 1332.2 | -119.88 | -347.07
#VALUE! | 1500 | 24.93 | 250.94 | 1422.88 | -133.64 | -386.91
| 1600 | 24.93 | 250.94 | 1513.57 | -147.4 | -426.74
| 1700 | 24.93 | 250.94 | 1604.25 | -161.16 | -466.58
| 1800 | 24.93 | 250.94 | 1694.94 | -174.92 | -506.42
| 1900 | 24.93 | 250.94 | 1785.62 | -188.68 | -546.25
| 2000 | 24.93 | 250.94 | 1876.31 | -202.44 | -586.09
| 2100 | 24.93 | 250.94 | 1966.99 | -216.2 | -625.93
| 2200 | 24.93 | 250.94 | 2057.68 | -229.96 | -665.76
| 2300 | 24.93 | 250.94 | 2148.36 | -243.73 | -705.6
| 2400 | 24.93 | 250.94 | 2239.04 | -257.49 | -745.44
| 2500 | 24.93 | 250.94 | 2329.73 | -271.25 | -785.28
| 2600 | 24.93 | 250.94 | 2420.41 | -285.01 | -825.11
| 2700 | 24.93 | 250.94 | 2511.1 | -298.77 | -864.95
| 2800 | 24.93 | 250.94 | 2601.78 | -312.53 | -904.79
| 2900 | 24.93 | 250.94 | 2692.47 | -326.29 | -944.62
| 3000 | 24.93 | 250.94 | 2783.15 | -340.05 | -984.46
| 3100 | 24.93 | 250.94 | 2873.84 | -353.81 | -1024.3
| 3200 | 24.93 | 250.94 | 2964.52 | -367.57 | -1064.13
| 3300 | 24.93 | 250.94 | 3055.21 | -381.33 | -1103.97
| 3400 | 24.93 | 250.94 | 3145.89 | -395.09 | -1143.81
| 3500 | 24.93 | 250.94 | 3236.57 | -408.85 | -1183.64
| 3600 | 24.93 | 250.94 | 3327.26 | -422.61 | -1223.48
| 3700 | 24.93 | 250.94 | 3417.94 | -436.37 | -1263.32
| 3800 | 24.93 | 250.94 | 3508.63 | -450.13 | -1303.15
| 3900 | 24.93 | 250.94 | 3599.31 | -463.89 | -1342.99
| 4000 | 24.93 | 250.94 | 3690 | -477.65 | -1382.83
| 4100 | 24.93 | 250.94 | 3780.68 | -491.41 | -1422.66
| 4200 | 24.93 | 250.94 | 3871.37 | -505.17 | -1462.5
| 4300 | 24.93 | 250.94 | 3962.05 | -518.93 | -1502.34
| 4400 | 24.93 | 250.94 | 4052.74 | -532.69 | -1542.18
| 4500 | 24.93 | 250.94 | 4143.42 | -546.45 | -1582.01
| 4600 | 24.93 | 250.94 | 4234.1 | -560.21 | -1621.85
| 4700 | 24.93 | 250.94 | 4324.79 | -573.97 | -1661.69
| 4800 | 24.93 | 250.94 | 4415.47 | -587.73 | -1701.52
| 4900 | 24.93 | 250.94 | 4506.16 | -601.49 | -1741.36
| 5000 | 24.93 | 250.94 | 4596.84 | -615.25 | -1781.2
| 5100 | 24.93 | 250.94 | 4687.53 | -629.01 | -1821.03
| 5102.87 | 24.93 | 250.94 | 4690.13 | -629.41 | -1822.18
| 5200 | 23.47 | 250.94 | 4778.72 | -642.4 | -1859.81
| 5300 | 21.97 | 250.94 | 4870.96 | -655.01 | -1896.31
| 5400 | 20.47 | 250.94 | 4964.18 | -666.83 | -1930.52
| 5500 | 18.97 | 250.94 | 5058.31 | -677.85 | -1962.42
| 5600 | 17.47 | 250.94 | 5153.29 | -688.05 | -1991.97
| 5700 | 15.97 | 250.94 | 5249.06 | -697.45 | -2019.16
| 5800 | 14.47 | 250.94 | 5345.55 | -706.02 | -2043.97
| 5900 | 12.97 | 250.94 | 5442.7 | -713.76 | -2066.39
| 6000 | 11.47 | 250.94 | 5540.43 | -720.67 | -2086.4
| 6100 | 9.97 | 250.94 | 5638.68 | -726.74 | -2103.98
| 6200 | 8.47 | 250.94 | 5737.38 | -731.98 | -2119.12
| 6300 | 6.97 | 250.94 | 5836.48 | -736.36 | -2131.82
| 6400 | 5.47 | 250.94 | 5935.88 | -739.9 | -2142.06
| 6500 | 3.97 | 250.94 | 6035.54 | -742.59 | -2149.84
| 6600 | 2.47 | 250.94 | 6135.38 | -744.42 | -2155.15
| 6700 | 0.97 | 250.94 | 6235.33 | -745.4 | -2157.98
| 6764.67 | 0 | 0 | 6300 | -745.58 | -2158.5
| 6800 | 0 | 0 | 6335.33 | -745.58 | -2158.5
| 6900 | 0 | 0 | 6435.33 | -745.58 | -2158.5
| 7000 | 0 | 0 | 6535.33 | -745.58 | -2158.5
| 7100 | 0 | 0 | 6635.33 | -745.58 | -2158.5
| 7200 | 0 | 0 | 6735.33 | -745.58 | -2158.5
| 7300 | 0 | 0 | 6835.33 | -745.58 | -2158.5
| 7400 | 0 | 0 | 6935.33 | -745.58 | -2158.5
| 7500 | 0 | 0 | 7035.33 | -745.58 | -2158.5
| 7600 | 0 | 0 | 7135.33 | -745.58 | -2158.5
| 7700 | 0 | 0 | 7235.33 | -745.58 | -2158.5
| 7800 | 0 | 0 | 7335.33 | -745.58 | -2158.5
| 7900 | 0 | 0 | 7435.33 | -745.58 | -2158.5
| 8000 | 0 | 0 | 7535.33 | -745.58 | -2158.5
| 8100 | 0 | 0 | 7635.33 | -745.58 | -2158.5
| 8200 | 0 | 0 | 7735.33 | -745.58 | -2158.5
| 8300 | 0 | 0 | 7835.33 | -745.58 | -2158.5
| 8400 | 0 | 0 | 7935.33 | -745.58 | -2158.5
| 8500 | 0 | 0 | 8035.33 | -745.58 | -2158.5
| 8600 | 0 | 0 | 8135.33 | -745.58 | -2158.5
| 8700 | 0 | 0 | 8235.33 | -745.58 | -2158.5
| 8800 | 0 | 0 | 8335.33 | -745.58 | -2158.5
| 8900 | 0 | 0 | 8435.33 | -745.58 | -2158.5
| 9000 | 0 | 0 | 8535.33 | -745.58 | -2158.5
| 9100 | 0 | 0 | 8635.33 | -745.58 | -2158.5
| 9186.67 | 0 | 0 | 8722 | -745.58 | -2158.5

## Lookup (hidden)
North Reference | RetunValue | Grid Type | ReturnValue | Deviation Indicator | ReturnValue
| 2 |  | 0 |  | 2
True |  | SPCS-Colorado Central-NAD27 |  | Directional
Grid |  | SPCS-Colorado Central-NAD83 |  | High Angle
|  | SPCS-Colorado North-NAD27 |  | Horizontal
SPCS-Colorado North-NAD83
SPCS-Colorado South-NAD27
SPCS-Colorado South-NAD83
UTM-Zone 12 NAD27
UTM-Zone 12 NAD83
UTM-Zone 13 NAD27
UTM-Zone 13 NAD83