## Data
Header Information | measured depth (ft) | inclination (°) | azimuth (°) | true vertical depth (ft) | northing +N/-S (ft) | easting +E/-W (ft) | Remarks
Operator Name | 0 | 0 | 0 | 0 | 0 | 0
TEP Rocky Mountain, LLC | 100 | 0 | 0 | 100 | 0 | 0
Operator Number | 120 | 0 | 0 | 120 | 0 | 0
96850 | 200 | 2.4 | 265 | 199.98 | -0.15 | -1.67
Well Name and Number | 220 | 3 | 265 | 219.95 | -0.23 | -2.61
Federal RWF 43-11 | 300 | 3 | 265 | 299.84 | -0.59 | -6.78
API Number (if available) | 320 | 3 | 265 | 319.82 | -0.68 | -7.82
| 400 | 5.29 | 254.68 | 399.6 | -1.84 | -13.46
Location: QQ SEC TWP RGE | 500 | 8.24 | 250 | 498.9 | -5.51 | -24.65
LOT 5 Sec 12 T6S R94W | 600 | 11.22 | 247.78 | 597.45 | -11.64 | -40.39
Citing Type: Planned or Actual | 700 | 14.21 | 246.48 | 694.99 | -20.22 | -60.65
Planned | 800 | 17.2 | 245.63 | 791.24 | -31.22 | -85.38
Deviation Indicator | 900 | 20.19 | 245.02 | 885.96 | -44.61 | -114.49
Directional | 1000 | 23.19 | 244.57 | 978.87 | -60.36 | -147.92
North Reference | 1100 | 26.18 | 244.21 | 1069.72 | -78.42 | -185.57
True | 1120.48 | 26.8 | 244.15 | 1088.05 | -82.39 | -193.79
Grid Type | 1200 | 26.8 | 244.15 | 1159.03 | -98.03 | -226.05
#VALUE! | 1300 | 26.8 | 244.15 | 1248.29 | -117.69 | -266.62
| 1400 | 26.8 | 244.15 | 1337.55 | -137.35 | -307.19
| 1500 | 26.8 | 244.15 | 1426.82 | -157.01 | -347.76
| 1600 | 26.8 | 244.15 | 1516.08 | -176.67 | -388.33
| 1700 | 26.8 | 244.15 | 1605.34 | -196.33 | -428.9
| 1800 | 26.8 | 244.15 | 1694.6 | -215.98 | -469.46
| 1900 | 26.8 | 244.15 | 1783.86 | -235.64 | -510.03
| 2000 | 26.8 | 244.15 | 1873.13 | -255.3 | -550.6
| 2100 | 26.8 | 244.15 | 1962.39 | -274.96 | -591.17
| 2200 | 26.8 | 244.15 | 2051.65 | -294.62 | -631.74
| 2300 | 26.8 | 244.15 | 2140.91 | -314.28 | -672.31
| 2400 | 26.8 | 244.15 | 2230.17 | -333.94 | -712.88
| 2500 | 26.8 | 244.15 | 2319.43 | -353.6 | -753.45
| 2600 | 26.8 | 244.15 | 2408.7 | -373.26 | -794.02
| 2700 | 26.8 | 244.15 | 2497.96 | -392.92 | -834.58
| 2800 | 26.8 | 244.15 | 2587.22 | -412.58 | -875.15
| 2900 | 26.8 | 244.15 | 2676.48 | -432.24 | -915.72
| 3000 | 26.8 | 244.15 | 2765.74 | -451.9 | -956.29
| 3100 | 26.8 | 244.15 | 2855.01 | -471.56 | -996.86
| 3200 | 26.8 | 244.15 | 2944.27 | -491.22 | -1037.43
| 3300 | 26.8 | 244.15 | 3033.53 | -510.88 | -1078
| 3400 | 26.8 | 244.15 | 3122.79 | -530.54 | -1118.57
| 3500 | 26.8 | 244.15 | 3212.05 | -550.2 | -1159.14
| 3600 | 26.8 | 244.15 | 3301.31 | -569.86 | -1199.7
| 3700 | 26.8 | 244.15 | 3390.58 | -589.52 | -1240.27
| 3800 | 26.8 | 244.15 | 3479.84 | -609.17 | -1280.84
| 3900 | 26.8 | 244.15 | 3569.1 | -628.83 | -1321.41
| 4000 | 26.8 | 244.15 | 3658.36 | -648.49 | -1361.98
| 4100 | 26.8 | 244.15 | 3747.62 | -668.15 | -1402.55
| 4200 | 26.8 | 244.15 | 3836.89 | -687.81 | -1443.12
| 4300 | 26.8 | 244.15 | 3926.15 | -707.47 | -1483.69
| 4400 | 26.8 | 244.15 | 4015.41 | -727.13 | -1524.26
| 4500 | 26.8 | 244.15 | 4104.67 | -746.79 | -1564.82
| 4600 | 26.8 | 244.15 | 4193.93 | -766.45 | -1605.39
| 4700 | 26.8 | 244.15 | 4283.19 | -786.11 | -1645.96
| 4800 | 26.8 | 244.15 | 4372.46 | -805.77 | -1686.53
| 4900 | 26.8 | 244.15 | 4461.72 | -825.43 | -1727.1
| 5000 | 26.8 | 244.15 | 4550.98 | -845.09 | -1767.67
| 5019.09 | 26.8 | 244.15 | 4568.02 | -848.84 | -1775.41
| 5100 | 25.58 | 244.15 | 4640.62 | -864.41 | -1807.55
| 5200 | 24.08 | 244.15 | 4731.37 | -882.73 | -1845.34
| 5300 | 22.58 | 244.15 | 4823.19 | -900 | -1880.98
| 5400 | 21.08 | 244.15 | 4916.02 | -916.22 | -1914.44
| 5500 | 19.58 | 244.15 | 5009.79 | -931.37 | -1945.71
| 5600 | 18.08 | 244.15 | 5104.43 | -945.44 | -1974.76
| 5700 | 16.58 | 244.15 | 5199.89 | -958.44 | -2001.57
| 5800 | 15.08 | 244.15 | 5296.09 | -970.33 | -2026.12
| 5900 | 13.58 | 244.15 | 5392.97 | -981.13 | -2048.4
| 6000 | 12.08 | 244.15 | 5490.47 | -990.81 | -2068.38
| 6100 | 10.58 | 244.15 | 5588.52 | -999.38 | -2086.06
| 6200 | 9.08 | 244.15 | 5687.05 | -1006.83 | -2101.43
| 6300 | 7.58 | 244.15 | 5785.99 | -1013.15 | -2114.47
| 6400 | 6.08 | 244.15 | 5885.28 | -1018.34 | -2125.18
| 6500 | 4.58 | 244.15 | 5984.84 | -1022.39 | -2133.54
| 6600 | 3.08 | 244.15 | 6084.62 | -1025.3 | -2139.55
| 6700 | 1.58 | 244.15 | 6184.53 | -1027.08 | -2143.21
| 6800 | 0.08 | 244.15 | 6284.52 | -1027.71 | -2144.52
| 6805.48 | 0 | 0 | 6290 | -1027.71 | -2144.53
| 6900 | 0 | 0 | 6384.52 | -1027.71 | -2144.53
| 7000 | 0 | 0 | 6484.52 | -1027.71 | -2144.53
| 7100 | 0 | 0 | 6584.52 | -1027.71 | -2144.53
| 7200 | 0 | 0 | 6684.52 | -1027.71 | -2144.53
| 7300 | 0 | 0 | 6784.52 | -1027.71 | -2144.53
| 7400 | 0 | 0 | 6884.52 | -1027.71 | -2144.53
| 7500 | 0 | 0 | 6984.52 | -1027.71 | -2144.53
| 7600 | 0 | 0 | 7084.52 | -1027.71 | -2144.53
| 7700 | 0 | 0 | 7184.52 | -1027.71 | -2144.53
| 7800 | 0 | 0 | 7284.52 | -1027.71 | -2144.53
| 7900 | 0 | 0 | 7384.52 | -1027.71 | -2144.53
| 8000 | 0 | 0 | 7484.52 | -1027.71 | -2144.53
| 8100 | 0 | 0 | 7584.52 | -1027.71 | -2144.53
| 8200 | 0 | 0 | 7684.52 | -1027.71 | -2144.53
| 8300 | 0 | 0 | 7784.52 | -1027.71 | -2144.53
| 8400 | 0 | 0 | 7884.52 | -1027.71 | -2144.53
| 8500 | 0 | 0 | 7984.52 | -1027.71 | -2144.53
| 8600 | 0 | 0 | 8084.52 | -1027.71 | -2144.53
| 8700 | 0 | 0 | 8184.52 | -1027.71 | -2144.53
| 8800 | 0 | 0 | 8284.52 | -1027.71 | -2144.53
| 8900 | 0 | 0 | 8384.52 | -1027.71 | -2144.53
| 9000 | 0 | 0 | 8484.52 | -1027.71 | -2144.53
| 9100 | 0 | 0 | 8584.52 | -1027.71 | -2144.53
| 9200 | 0 | 0 | 8684.52 | -1027.71 | -2144.53
| 9219.48 | 0 | 0 | 8704 | -1027.71 | -2144.53

## Lookup (hidden)
North Reference | RetunValue | Grid Type | ReturnValue | Deviation Indicator | ReturnValue
| 2 |  | 0 |  | 2
True |  | SPCS-Colorado Central-NAD27 |  | Directional
Grid |  | SPCS-Colorado Central-NAD83 |  | High Angle
|  | SPCS-Colorado North-NAD27 |  | Horizontal
SPCS-Colorado North-NAD83
SPCS-Colorado South-NAD27
SPCS-Colorado South-NAD83
UTM-Zone 12 NAD27
UTM-Zone 12 NAD83
UTM-Zone 13 NAD27
UTM-Zone 13 NAD83