## Data
Header Information | measured depth (ft) | inclination (°) | azimuth (°) | true vertical depth (ft) | northing +N/-S (ft) | easting +E/-W (ft) | Remarks
Operator Name | 0 | 0 | 0 | 0 | 0 | 0
TEP Rocky Mountain, LLC | 100 | 0 | 0 | 100 | 0 | 0
Operator Number | 120 | 0 | 0 | 120 | 0 | 0
96850 | 200 | 2.4 | 238.17 | 199.98 | -0.88 | -1.42
Well Name and Number | 300 | 5.4 | 238.17 | 299.73 | -4.47 | -7.2
Federal RWF 443-11 | 400 | 8.4 | 238.17 | 399 | -10.8 | -17.41
API Number (if available) | 500 | 11.4 | 238.17 | 497.5 | -19.87 | -32.01
| 600 | 14.4 | 238.17 | 594.96 | -31.64 | -50.98
Location: QQ SEC TWP RGE | 700 | 17.4 | 238.17 | 691.13 | -46.09 | -74.26
LOT 5 Sec 12 T6S R94W | 800 | 20.4 | 238.17 | 785.72 | -63.16 | -101.77
Citing Type: Planned or Actual | 900 | 23.4 | 238.17 | 878.5 | -82.83 | -133.46
Planned | 1000 | 26.4 | 238.17 | 969.19 | -105.03 | -169.23
Deviation Indicator | 1061.56 | 28.25 | 238.17 | 1023.88 | -119.93 | -193.24
Directional | 1100 | 28.25 | 238.17 | 1057.74 | -129.52 | -208.7
North Reference | 1200 | 28.25 | 238.17 | 1145.83 | -154.48 | -248.91
True | 1300 | 28.25 | 238.17 | 1233.93 | -179.44 | -289.12
Grid Type | 1400 | 28.25 | 238.17 | 1322.02 | -204.4 | -329.33
#VALUE! | 1500 | 28.25 | 238.17 | 1410.11 | -229.35 | -369.54
| 1600 | 28.25 | 238.17 | 1498.2 | -254.31 | -409.76
| 1700 | 28.25 | 238.17 | 1586.29 | -279.27 | -449.97
| 1800 | 28.25 | 238.17 | 1674.38 | -304.22 | -490.18
| 1900 | 28.25 | 238.17 | 1762.48 | -329.18 | -530.39
| 2000 | 28.25 | 238.17 | 1850.57 | -354.14 | -570.6
| 2100 | 28.25 | 238.17 | 1938.66 | -379.09 | -610.82
| 2200 | 28.25 | 238.17 | 2026.75 | -404.05 | -651.03
| 2300 | 28.25 | 238.17 | 2114.84 | -429.01 | -691.24
| 2400 | 28.25 | 238.17 | 2202.93 | -453.97 | -731.45
| 2500 | 28.25 | 238.17 | 2291.03 | -478.92 | -771.66
| 2600 | 28.25 | 238.17 | 2379.12 | -503.88 | -811.88
| 2700 | 28.25 | 238.17 | 2467.21 | -528.84 | -852.09
| 2800 | 28.25 | 238.17 | 2555.3 | -553.79 | -892.3
| 2900 | 28.25 | 238.17 | 2643.39 | -578.75 | -932.51
| 3000 | 28.25 | 238.17 | 2731.48 | -603.71 | -972.72
| 3100 | 28.25 | 238.17 | 2819.58 | -628.66 | -1012.94
| 3200 | 28.25 | 238.17 | 2907.67 | -653.62 | -1053.15
| 3300 | 28.25 | 238.17 | 2995.76 | -678.58 | -1093.36
| 3400 | 28.25 | 238.17 | 3083.85 | -703.54 | -1133.57
| 3500 | 28.25 | 238.17 | 3171.94 | -728.49 | -1173.78
| 3600 | 28.25 | 238.17 | 3260.04 | -753.45 | -1214
| 3700 | 28.25 | 238.17 | 3348.13 | -778.41 | -1254.21
| 3800 | 28.25 | 238.17 | 3436.22 | -803.36 | -1294.42
| 3900 | 28.25 | 238.17 | 3524.31 | -828.32 | -1334.63
| 4000 | 28.25 | 238.17 | 3612.4 | -853.28 | -1374.84
| 4100 | 28.25 | 238.17 | 3700.49 | -878.23 | -1415.05
| 4200 | 28.25 | 238.17 | 3788.59 | -903.19 | -1455.27
| 4300 | 28.25 | 238.17 | 3876.68 | -928.15 | -1495.48
| 4400 | 28.25 | 238.17 | 3964.77 | -953.11 | -1535.69
| 4500 | 28.25 | 238.17 | 4052.86 | -978.06 | -1575.9
| 4600 | 28.25 | 238.17 | 4140.95 | -1003.02 | -1616.11
| 4700 | 28.25 | 238.17 | 4229.04 | -1027.98 | -1656.33
| 4800 | 28.25 | 238.17 | 4317.14 | -1052.93 | -1696.54
| 4900 | 28.25 | 238.17 | 4405.23 | -1077.89 | -1736.75
| 4971.53 | 28.25 | 238.17 | 4468.24 | -1095.74 | -1765.51
| 5000 | 27.82 | 238.17 | 4493.37 | -1102.8 | -1776.88
| 5100 | 26.32 | 238.17 | 4582.41 | -1126.8 | -1815.55
| 5200 | 24.82 | 238.17 | 4672.62 | -1149.55 | -1852.22
| 5300 | 23.32 | 238.17 | 4763.92 | -1171.06 | -1886.87
| 5400 | 21.82 | 238.17 | 4856.26 | -1191.3 | -1919.48
| 5500 | 20.32 | 238.17 | 4949.57 | -1210.26 | -1950.03
| 5600 | 18.82 | 238.17 | 5043.79 | -1227.92 | -1978.48
| 5700 | 17.32 | 238.17 | 5138.85 | -1244.28 | -2004.84
| 5800 | 15.82 | 238.17 | 5234.7 | -1259.31 | -2029.07
| 5900 | 14.32 | 238.17 | 5331.26 | -1273.02 | -2051.16
| 6000 | 12.82 | 238.17 | 5428.46 | -1285.4 | -2071.09
| 6100 | 11.32 | 238.17 | 5526.25 | -1296.42 | -2088.86
| 6200 | 9.82 | 238.17 | 5624.55 | -1306.1 | -2104.44
| 6300 | 8.32 | 238.17 | 5723.3 | -1314.41 | -2117.84
| 6400 | 6.82 | 238.17 | 5822.42 | -1321.35 | -2129.03
| 6500 | 5.32 | 238.17 | 5921.86 | -1326.93 | -2138.01
| 6600 | 3.82 | 238.17 | 6021.54 | -1331.13 | -2144.78
| 6700 | 2.32 | 238.17 | 6121.39 | -1333.95 | -2149.33
| 6800 | 0.82 | 238.17 | 6221.35 | -1335.4 | -2151.66
| 6854.65 | 0 | 0 | 6276 | -1335.61 | -2151.99
| 6900 | 0 | 0 | 6321.35 | -1335.61 | -2151.99
| 7000 | 0 | 0 | 6421.35 | -1335.61 | -2151.99
| 7100 | 0 | 0 | 6521.35 | -1335.61 | -2151.99
| 7200 | 0 | 0 | 6621.35 | -1335.61 | -2151.99
| 7300 | 0 | 0 | 6721.35 | -1335.61 | -2151.99
| 7400 | 0 | 0 | 6821.35 | -1335.61 | -2151.99
| 7500 | 0 | 0 | 6921.35 | -1335.61 | -2151.99
| 7600 | 0 | 0 | 7021.35 | -1335.61 | -2151.99
| 7700 | 0 | 0 | 7121.35 | -1335.61 | -2151.99
| 7800 | 0 | 0 | 7221.35 | -1335.61 | -2151.99
| 7900 | 0 | 0 | 7321.35 | -1335.61 | -2151.99
| 8000 | 0 | 0 | 7421.35 | -1335.61 | -2151.99
| 8100 | 0 | 0 | 7521.35 | -1335.61 | -2151.99
| 8200 | 0 | 0 | 7621.35 | -1335.61 | -2151.99
| 8300 | 0 | 0 | 7721.35 | -1335.61 | -2151.99
| 8400 | 0 | 0 | 7821.35 | -1335.61 | -2151.99
| 8500 | 0 | 0 | 7921.35 | -1335.61 | -2151.99
| 8600 | 0 | 0 | 8021.35 | -1335.61 | -2151.99
| 8700 | 0 | 0 | 8121.35 | -1335.61 | -2151.99
| 8800 | 0 | 0 | 8221.35 | -1335.61 | -2151.99
| 8900 | 0 | 0 | 8321.35 | -1335.61 | -2151.99
| 9000 | 0 | 0 | 8421.35 | -1335.61 | -2151.99
| 9100 | 0 | 0 | 8521.35 | -1335.61 | -2151.99
| 9200 | 0 | 0 | 8621.35 | -1335.61 | -2151.99
| 9271.65 | 0 | 0 | 8693 | -1335.61 | -2151.99

## Lookup (hidden)
North Reference | RetunValue | Grid Type | ReturnValue | Deviation Indicator | ReturnValue
| 2 |  | 0 |  | 2
True |  | SPCS-Colorado Central-NAD27 |  | Directional
Grid |  | SPCS-Colorado Central-NAD83 |  | High Angle
|  | SPCS-Colorado North-NAD27 |  | Horizontal
SPCS-Colorado North-NAD83
SPCS-Colorado South-NAD27
SPCS-Colorado South-NAD83
UTM-Zone 12 NAD27
UTM-Zone 12 NAD83
UTM-Zone 13 NAD27
UTM-Zone 13 NAD83