## Data
Header Information | measured depth (ft) | inclination (°) | azimuth (°) | true vertical depth (ft) | northing +N/-S (ft) | easting +E/-W (ft) | Remarks
Operator Name | 0 | 0 | 0 | 0 | 0 | 0
TEP Rocky Mountain, LLC | 100 | 0 | 0 | 100 | 0 | 0
Operator Number | 140 | 0 | 0 | 140 | 0 | 0
96850 | 200 | 1.8 | 350 | 199.99 | 0.93 | -0.16
Well Name and Number | 240 | 3 | 350 | 239.95 | 2.58 | -0.45
Federal RWF 324-1 | 300 | 3 | 350 | 299.87 | 5.67 | -1
API Number (if available) | 400 | 3 | 350 | 399.74 | 10.82 | -1.91
| 440 | 3 | 350 | 439.68 | 12.89 | -2.27
Location: QQ SEC TWP RGE | 500 | 4.68 | 359.89 | 499.54 | 16.88 | -2.55
LOT 5 Sec 12 T6S R94W | 600 | 7.6 | 6.38 | 598.96 | 27.54 | -1.82
Citing Type: Planned or Actual | 700 | 10.57 | 9.27 | 697.69 | 43.17 | 0.39
Planned | 800 | 13.55 | 10.9 | 795.48 | 63.73 | 4.08
Deviation Indicator | 900 | 16.54 | 11.95 | 892.04 | 89.16 | 9.25
Directional | 1000 | 19.53 | 12.68 | 987.12 | 119.4 | 15.87
North Reference | 1100 | 22.52 | 13.23 | 1080.45 | 154.36 | 23.92
True | 1200 | 25.52 | 13.65 | 1171.78 | 193.94 | 33.39
Grid Type | 1300 | 28.51 | 14 | 1260.85 | 238.05 | 44.25
#VALUE! | 1400 | 31.51 | 14.28 | 1347.44 | 286.54 | 56.47
| 1482.84 | 33.99 | 14.47 | 1417.1 | 329.95 | 67.6
| 1500 | 33.99 | 14.47 | 1431.33 | 339.24 | 70
| 1600 | 33.99 | 14.47 | 1514.24 | 393.38 | 83.97
| 1700 | 33.99 | 14.47 | 1597.15 | 447.51 | 97.95
| 1800 | 33.99 | 14.47 | 1680.06 | 501.65 | 111.92
| 1900 | 33.99 | 14.47 | 1762.97 | 555.79 | 125.89
| 2000 | 33.99 | 14.47 | 1845.88 | 609.92 | 139.87
| 2100 | 33.99 | 14.47 | 1928.79 | 664.06 | 153.84
| 2200 | 33.99 | 14.47 | 2011.69 | 718.19 | 167.82
| 2300 | 33.99 | 14.47 | 2094.6 | 772.33 | 181.79
| 2400 | 33.99 | 14.47 | 2177.51 | 826.47 | 195.77
| 2500 | 33.99 | 14.47 | 2260.42 | 880.6 | 209.74
| 2600 | 33.99 | 14.47 | 2343.33 | 934.74 | 223.71
| 2700 | 33.99 | 14.47 | 2426.24 | 988.87 | 237.69
| 2800 | 33.99 | 14.47 | 2509.15 | 1043.01 | 251.66
| 2900 | 33.99 | 14.47 | 2592.06 | 1097.15 | 265.64
| 3000 | 33.99 | 14.47 | 2674.97 | 1151.28 | 279.61
| 3100 | 33.99 | 14.47 | 2757.88 | 1205.42 | 293.59
| 3200 | 33.99 | 14.47 | 2840.79 | 1259.55 | 307.56
| 3300 | 33.99 | 14.47 | 2923.7 | 1313.69 | 321.53
| 3400 | 33.99 | 14.47 | 3006.61 | 1367.83 | 335.51
| 3500 | 33.99 | 14.47 | 3089.52 | 1421.96 | 349.48
| 3600 | 33.99 | 14.47 | 3172.43 | 1476.1 | 363.46
| 3700 | 33.99 | 14.47 | 3255.34 | 1530.23 | 377.43
| 3800 | 33.99 | 14.47 | 3338.25 | 1584.37 | 391.41
| 3900 | 33.99 | 14.47 | 3421.16 | 1638.5 | 405.38
| 4000 | 33.99 | 14.47 | 3504.07 | 1692.64 | 419.35
| 4100 | 33.99 | 14.47 | 3586.98 | 1746.78 | 433.33
| 4200 | 33.99 | 14.47 | 3669.89 | 1800.91 | 447.3
| 4300 | 33.99 | 14.47 | 3752.8 | 1855.05 | 461.28
| 4400 | 33.99 | 14.47 | 3835.71 | 1909.18 | 475.25
| 4500 | 33.99 | 14.47 | 3918.62 | 1963.32 | 489.23
| 4600 | 33.99 | 14.47 | 4001.53 | 2017.46 | 503.2
| 4700 | 33.99 | 14.47 | 4084.44 | 2071.59 | 517.17
| 4800 | 33.99 | 14.47 | 4167.35 | 2125.73 | 531.15
| 4900 | 33.99 | 14.47 | 4250.26 | 2179.86 | 545.12
| 5000 | 33.99 | 14.47 | 4333.17 | 2234 | 559.1
| 5076.24 | 33.99 | 14.47 | 4396.38 | 2275.27 | 569.75
| 5100 | 33.64 | 14.47 | 4416.12 | 2288.08 | 573.06
| 5200 | 32.14 | 14.47 | 4500.09 | 2340.65 | 586.63
| 5300 | 30.64 | 14.47 | 4585.45 | 2391.08 | 599.65
| 5400 | 29.14 | 14.47 | 4672.15 | 2439.33 | 612.1
| 5500 | 27.64 | 14.47 | 4760.12 | 2485.36 | 623.98
| 5600 | 26.14 | 14.47 | 4849.31 | 2529.15 | 635.28
| 5700 | 24.64 | 14.47 | 4939.65 | 2570.66 | 646
| 5800 | 23.14 | 14.47 | 5031.08 | 2609.87 | 656.12
| 5900 | 21.64 | 14.47 | 5123.54 | 2646.74 | 665.64
| 6000 | 20.14 | 14.47 | 5216.97 | 2681.26 | 674.55
| 6100 | 18.64 | 14.47 | 5311.3 | 2713.4 | 682.85
| 6200 | 17.14 | 14.47 | 5406.46 | 2743.14 | 690.53
| 6300 | 15.64 | 14.47 | 5502.39 | 2770.46 | 697.58
| 6400 | 14.14 | 14.47 | 5599.03 | 2795.34 | 704
| 6500 | 12.64 | 14.47 | 5696.31 | 2817.75 | 709.78
| 6600 | 11.14 | 14.47 | 5794.17 | 2837.7 | 714.93
| 6700 | 9.64 | 14.47 | 5892.53 | 2855.16 | 719.44
| 6800 | 8.14 | 14.47 | 5991.32 | 2870.12 | 723.3
| 6900 | 6.64 | 14.47 | 6090.49 | 2882.56 | 726.51
| 7000 | 5.14 | 14.47 | 6189.96 | 2892.5 | 729.08
| 7100 | 3.64 | 14.47 | 6289.66 | 2899.9 | 730.99
| 7200 | 2.14 | 14.47 | 6389.53 | 2904.78 | 732.25
| 7300 | 0.64 | 14.47 | 6489.5 | 2907.13 | 732.85
| 7342.5 | 0 | 0 | 6532 | 2907.35 | 732.91
| 7400 | 0 | 0 | 6589.5 | 2907.35 | 732.91
| 7500 | 0 | 0 | 6689.5 | 2907.35 | 732.91
| 7600 | 0 | 0 | 6789.5 | 2907.35 | 732.91
| 7700 | 0 | 0 | 6889.5 | 2907.35 | 732.91
| 7800 | 0 | 0 | 6989.5 | 2907.35 | 732.91
| 7900 | 0 | 0 | 7089.5 | 2907.35 | 732.91
| 8000 | 0 | 0 | 7189.5 | 2907.35 | 732.91
| 8100 | 0 | 0 | 7289.5 | 2907.35 | 732.91
| 8200 | 0 | 0 | 7389.5 | 2907.35 | 732.91
| 8300 | 0 | 0 | 7489.5 | 2907.35 | 732.91
| 8400 | 0 | 0 | 7589.5 | 2907.35 | 732.91
| 8500 | 0 | 0 | 7689.5 | 2907.35 | 732.91
| 8600 | 0 | 0 | 7789.5 | 2907.35 | 732.91
| 8700 | 0 | 0 | 7889.5 | 2907.35 | 732.91
| 8800 | 0 | 0 | 7989.5 | 2907.35 | 732.91
| 8900 | 0 | 0 | 8089.5 | 2907.35 | 732.91
| 9000 | 0 | 0 | 8189.5 | 2907.35 | 732.91
| 9100 | 0 | 0 | 8289.5 | 2907.35 | 732.91
| 9200 | 0 | 0 | 8389.5 | 2907.35 | 732.91
| 9300 | 0 | 0 | 8489.5 | 2907.35 | 732.91
| 9400 | 0 | 0 | 8589.5 | 2907.35 | 732.91
| 9500 | 0 | 0 | 8689.5 | 2907.35 | 732.91
| 9600 | 0 | 0 | 8789.5 | 2907.35 | 732.91
| 9700 | 0 | 0 | 8889.5 | 2907.35 | 732.91
| 9779.5 | 0 | 0 | 8969 | 2907.35 | 732.91

## Lookup (hidden)
North Reference | RetunValue | Grid Type | ReturnValue | Deviation Indicator | ReturnValue
| 2 |  | 0 |  | 2
True |  | SPCS-Colorado Central-NAD27 |  | Directional
Grid |  | SPCS-Colorado Central-NAD83 |  | High Angle
|  | SPCS-Colorado North-NAD27 |  | Horizontal
SPCS-Colorado North-NAD83
SPCS-Colorado South-NAD27
SPCS-Colorado South-NAD83
UTM-Zone 12 NAD27
UTM-Zone 12 NAD83
UTM-Zone 13 NAD27
UTM-Zone 13 NAD83