## Data
Header Information | measured depth (ft) | inclination (°) | azimuth (°) | true vertical depth (ft) | northing +N/-S (ft) | easting +E/-W (ft) | Remarks
Operator Name | 0 | 0 | 0 | 0 | 0 | 0
TEP Rocky Mountain, LLC | 100 | 0 | 0 | 100 | 0 | 0
Operator Number | 120 | 0 | 0 | 120 | 0 | 0
96850 | 200 | 2.4 | 53 | 199.98 | 1.01 | 1.34
Well Name and Number | 220 | 3 | 53 | 219.95 | 1.58 | 2.09
Federal RWF 332-12 | 300 | 3 | 53 | 299.84 | 4.09 | 5.43
API Number (if available) | 370 | 3 | 53 | 369.75 | 6.3 | 8.36
| 400 | 3.86 | 48.77 | 399.69 | 7.44 | 9.75
Location: QQ SEC TWP RGE | 500 | 6.81 | 42.55 | 499.25 | 14.03 | 16.29
LOT 5 Sec 12 T6S R94W | 600 | 9.79 | 40.08 | 598.19 | 24.91 | 25.78
Citing Type: Planned or Actual | 642.87 | 11.07 | 39.43 | 640.35 | 30.88 | 30.74
Planned | 700 | 11.07 | 39.43 | 696.42 | 39.35 | 37.71
Deviation Indicator | 800 | 11.07 | 39.43 | 794.56 | 54.18 | 49.91
Directional | 900 | 11.07 | 39.43 | 892.7 | 69.02 | 62.11
North Reference | 1000 | 11.07 | 39.43 | 990.83 | 83.85 | 74.31
True | 1100 | 11.07 | 39.43 | 1088.97 | 98.69 | 86.51
Grid Type | 1200 | 11.07 | 39.43 | 1187.11 | 113.52 | 98.7
#VALUE! | 1300 | 11.07 | 39.43 | 1285.25 | 128.35 | 110.9
| 1400 | 11.07 | 39.43 | 1383.39 | 143.19 | 123.1
| 1500 | 11.07 | 39.43 | 1481.53 | 158.02 | 135.3
| 1600 | 11.07 | 39.43 | 1579.67 | 172.85 | 147.5
| 1700 | 11.07 | 39.43 | 1677.8 | 187.69 | 159.69
| 1800 | 11.07 | 39.43 | 1775.94 | 202.52 | 171.89
| 1900 | 11.07 | 39.43 | 1874.08 | 217.35 | 184.09
| 2000 | 11.07 | 39.43 | 1972.22 | 232.19 | 196.29
| 2100 | 11.07 | 39.43 | 2070.36 | 247.02 | 208.49
| 2200 | 11.07 | 39.43 | 2168.5 | 261.85 | 220.69
| 2300 | 11.07 | 39.43 | 2266.64 | 276.69 | 232.88
| 2400 | 11.07 | 39.43 | 2364.77 | 291.52 | 245.08
| 2500 | 11.07 | 39.43 | 2462.91 | 306.35 | 257.28
| 2600 | 11.07 | 39.43 | 2561.05 | 321.19 | 269.48
| 2700 | 11.07 | 39.43 | 2659.19 | 336.02 | 281.68
| 2800 | 11.07 | 39.43 | 2757.33 | 350.86 | 293.88
| 2900 | 11.07 | 39.43 | 2855.47 | 365.69 | 306.07
| 3000 | 11.07 | 39.43 | 2953.6 | 380.52 | 318.27
| 3100 | 11.07 | 39.43 | 3051.74 | 395.36 | 330.47
| 3200 | 11.07 | 39.43 | 3149.88 | 410.19 | 342.67
| 3300 | 11.07 | 39.43 | 3248.02 | 425.02 | 354.87
| 3400 | 11.07 | 39.43 | 3346.16 | 439.86 | 367.07
| 3500 | 11.07 | 39.43 | 3444.3 | 454.69 | 379.26
| 3600 | 11.07 | 39.43 | 3542.44 | 469.52 | 391.46
| 3700 | 11.07 | 39.43 | 3640.57 | 484.36 | 403.66
| 3800 | 11.07 | 39.43 | 3738.71 | 499.19 | 415.86
| 3900 | 11.07 | 39.43 | 3836.85 | 514.02 | 428.06
| 4000 | 11.07 | 39.43 | 3934.99 | 528.86 | 440.26
| 4100 | 11.07 | 39.43 | 4033.13 | 543.69 | 452.45
| 4200 | 11.07 | 39.43 | 4131.27 | 558.52 | 464.65
| 4300 | 11.07 | 39.43 | 4229.41 | 573.36 | 476.85
| 4400 | 11.07 | 39.43 | 4327.54 | 588.19 | 489.05
| 4500 | 11.07 | 39.43 | 4425.68 | 603.03 | 501.25
| 4600 | 11.07 | 39.43 | 4523.82 | 617.86 | 513.44
| 4700 | 11.07 | 39.43 | 4621.96 | 632.69 | 525.64
| 4800 | 11.07 | 39.43 | 4720.1 | 647.53 | 537.84
| 4900 | 11.07 | 39.43 | 4818.24 | 662.36 | 550.04
| 5000 | 11.07 | 39.43 | 4916.38 | 677.19 | 562.24
| 5100 | 11.07 | 39.43 | 5014.51 | 692.03 | 574.44
| 5200 | 11.07 | 39.43 | 5112.65 | 706.86 | 586.63
| 5300 | 11.07 | 39.43 | 5210.79 | 721.69 | 598.83
| 5400 | 11.07 | 39.43 | 5308.93 | 736.53 | 611.03
| 5500 | 11.07 | 39.43 | 5407.07 | 751.36 | 623.23
| 5600 | 11.07 | 39.43 | 5505.21 | 766.19 | 635.43
| 5700 | 11.07 | 39.43 | 5603.34 | 781.03 | 647.63
| 5800 | 11.07 | 39.43 | 5701.48 | 795.86 | 659.82
| 5833.57 | 11.07 | 39.43 | 5734.42 | 800.84 | 663.92
| 5900 | 10.08 | 39.43 | 5799.73 | 810.26 | 671.66
| 6000 | 8.58 | 39.43 | 5898.41 | 822.77 | 681.95
| 6100 | 7.08 | 39.43 | 5997.47 | 833.29 | 690.6
| 6200 | 5.58 | 39.43 | 6096.86 | 841.8 | 697.6
| 6300 | 4.08 | 39.43 | 6196.5 | 848.3 | 702.94
| 6400 | 2.58 | 39.43 | 6296.33 | 852.78 | 706.63
| 6500 | 1.08 | 39.43 | 6396.28 | 855.24 | 708.65
| 6571.73 | 0 | 0 | 6468 | 855.76 | 709.08
| 6600 | 0 | 0 | 6496.27 | 855.76 | 709.08
| 6700 | 0 | 0 | 6596.27 | 855.76 | 709.08
| 6800 | 0 | 0 | 6696.27 | 855.76 | 709.08
| 6900 | 0 | 0 | 6796.27 | 855.76 | 709.08
| 7000 | 0 | 0 | 6896.27 | 855.76 | 709.08
| 7100 | 0 | 0 | 6996.27 | 855.76 | 709.08
| 7200 | 0 | 0 | 7096.27 | 855.76 | 709.08
| 7300 | 0 | 0 | 7196.27 | 855.76 | 709.08
| 7400 | 0 | 0 | 7296.27 | 855.76 | 709.08
| 7500 | 0 | 0 | 7396.27 | 855.76 | 709.08
| 7600 | 0 | 0 | 7496.27 | 855.76 | 709.08
| 7700 | 0 | 0 | 7596.27 | 855.76 | 709.08
| 7800 | 0 | 0 | 7696.27 | 855.76 | 709.08
| 7900 | 0 | 0 | 7796.27 | 855.76 | 709.08
| 8000 | 0 | 0 | 7896.27 | 855.76 | 709.08
| 8100 | 0 | 0 | 7996.27 | 855.76 | 709.08
| 8200 | 0 | 0 | 8096.27 | 855.76 | 709.08
| 8300 | 0 | 0 | 8196.27 | 855.76 | 709.08
| 8400 | 0 | 0 | 8296.27 | 855.76 | 709.08
| 8500 | 0 | 0 | 8396.27 | 855.76 | 709.08
| 8600 | 0 | 0 | 8496.27 | 855.76 | 709.08
| 8700 | 0 | 0 | 8596.27 | 855.76 | 709.08
| 8800 | 0 | 0 | 8696.27 | 855.76 | 709.08
| 8900 | 0 | 0 | 8796.27 | 855.76 | 709.08
| 8972.73 | 0 | 0 | 8869 | 855.76 | 709.08

## Lookup (hidden)
North Reference | RetunValue | Grid Type | ReturnValue | Deviation Indicator | ReturnValue
| 2 |  | 0 |  | 2
True |  | SPCS-Colorado Central-NAD27 |  | Directional
Grid |  | SPCS-Colorado Central-NAD83 |  | High Angle
|  | SPCS-Colorado North-NAD27 |  | Horizontal
SPCS-Colorado North-NAD83
SPCS-Colorado South-NAD27
SPCS-Colorado South-NAD83
UTM-Zone 12 NAD27
UTM-Zone 12 NAD83
UTM-Zone 13 NAD27
UTM-Zone 13 NAD83