## Data
Header Information | measured depth (ft) | inclination (°) | azimuth (°) | true vertical depth (ft) | northing +N/-S (ft) | easting +E/-W (ft) | Remarks
Operator Name | 0 | 0 | 0 | 0 | 0 | 0
TEP Rocky Mountain, LLC | 100 | 0 | 0 | 100 | 0 | 0
Operator Number | 120 | 0 | 0 | 120 | 0 | 0
96850 | 200 | 2.4 | 18.22 | 199.98 | 1.59 | 0.52
Well Name and Number | 300 | 5.4 | 18.22 | 299.73 | 8.05 | 2.65
Federal RWF 524-1 | 400 | 8.4 | 18.22 | 399 | 19.46 | 6.4
API Number (if available) | 500 | 11.4 | 18.22 | 497.5 | 35.79 | 11.78
| 600 | 14.4 | 18.22 | 594.96 | 56.99 | 18.76
Location: QQ SEC TWP RGE | 700 | 17.4 | 18.22 | 691.13 | 83.01 | 27.32
LOT 5 Sec 12 T6S R94W | 800 | 20.4 | 18.22 | 785.72 | 113.78 | 37.45
Citing Type: Planned or Actual | 900 | 23.4 | 18.22 | 878.5 | 149.2 | 49.1
Planned | 932.16 | 24.36 | 18.22 | 907.91 | 161.57 | 53.18
Deviation Indicator | 1000 | 24.36 | 18.22 | 969.7 | 188.16 | 61.92
Directional | 1100 | 24.36 | 18.22 | 1060.79 | 227.34 | 74.82
North Reference | 1200 | 24.36 | 18.22 | 1151.89 | 266.53 | 87.72
True | 1300 | 24.36 | 18.22 | 1242.98 | 305.72 | 100.61
Grid Type | 1400 | 24.36 | 18.22 | 1334.08 | 344.9 | 113.51
#VALUE! | 1500 | 24.36 | 18.22 | 1425.17 | 384.09 | 126.41
| 1600 | 24.36 | 18.22 | 1516.26 | 423.28 | 139.3
| 1700 | 24.36 | 18.22 | 1607.36 | 462.47 | 152.2
| 1800 | 24.36 | 18.22 | 1698.45 | 501.65 | 165.1
| 1900 | 24.36 | 18.22 | 1789.54 | 540.84 | 177.99
| 2000 | 24.36 | 18.22 | 1880.64 | 580.03 | 190.89
| 2100 | 24.36 | 18.22 | 1971.73 | 619.21 | 203.79
| 2200 | 24.36 | 18.22 | 2062.82 | 658.4 | 216.68
| 2300 | 24.36 | 18.22 | 2153.92 | 697.59 | 229.58
| 2400 | 24.36 | 18.22 | 2245.01 | 736.77 | 242.48
| 2500 | 24.36 | 18.22 | 2336.11 | 775.96 | 255.38
| 2600 | 24.36 | 18.22 | 2427.2 | 815.15 | 268.27
| 2700 | 24.36 | 18.22 | 2518.29 | 854.33 | 281.17
| 2800 | 24.36 | 18.22 | 2609.39 | 893.52 | 294.07
| 2900 | 24.36 | 18.22 | 2700.48 | 932.71 | 306.96
| 3000 | 24.36 | 18.22 | 2791.57 | 971.9 | 319.86
| 3100 | 24.36 | 18.22 | 2882.67 | 1011.08 | 332.76
| 3200 | 24.36 | 18.22 | 2973.76 | 1050.27 | 345.65
| 3300 | 24.36 | 18.22 | 3064.85 | 1089.46 | 358.55
| 3400 | 24.36 | 18.22 | 3155.95 | 1128.64 | 371.45
| 3500 | 24.36 | 18.22 | 3247.04 | 1167.83 | 384.34
| 3600 | 24.36 | 18.22 | 3338.14 | 1207.02 | 397.24
| 3700 | 24.36 | 18.22 | 3429.23 | 1246.2 | 410.14
| 3800 | 24.36 | 18.22 | 3520.32 | 1285.39 | 423.03
| 3900 | 24.36 | 18.22 | 3611.42 | 1324.58 | 435.93
| 4000 | 24.36 | 18.22 | 3702.51 | 1363.77 | 448.83
| 4100 | 24.36 | 18.22 | 3793.6 | 1402.95 | 461.72
| 4200 | 24.36 | 18.22 | 3884.7 | 1442.14 | 474.62
| 4300 | 24.36 | 18.22 | 3975.79 | 1481.33 | 487.52
| 4400 | 24.36 | 18.22 | 4066.89 | 1520.51 | 500.41
| 4500 | 24.36 | 18.22 | 4157.98 | 1559.7 | 513.31
| 4600 | 24.36 | 18.22 | 4249.07 | 1598.89 | 526.21
| 4700 | 24.36 | 18.22 | 4340.17 | 1638.07 | 539.1
| 4800 | 24.36 | 18.22 | 4431.26 | 1677.26 | 552
| 4900 | 24.36 | 18.22 | 4522.35 | 1716.45 | 564.9
| 5000 | 24.36 | 18.22 | 4613.45 | 1755.63 | 577.79
| 5100 | 24.36 | 18.22 | 4704.54 | 1794.82 | 590.69
| 5200 | 24.36 | 18.22 | 4795.63 | 1834.01 | 603.59
| 5300 | 24.36 | 18.22 | 4886.73 | 1873.2 | 616.48
| 5355.39 | 24.36 | 18.22 | 4937.19 | 1894.9 | 623.63
| 5400 | 23.7 | 18.22 | 4977.93 | 1912.16 | 629.31
| 5500 | 22.2 | 18.22 | 5070.01 | 1949.19 | 641.49
| 5600 | 20.7 | 18.22 | 5163.09 | 1983.92 | 652.92
| 5700 | 19.2 | 18.22 | 5257.09 | 2016.32 | 663.59
| 5800 | 17.7 | 18.22 | 5351.95 | 2046.37 | 673.48
| 5900 | 16.2 | 18.22 | 5447.6 | 2074.06 | 682.59
| 6000 | 14.7 | 18.22 | 5543.99 | 2099.36 | 690.92
| 6100 | 13.2 | 18.22 | 5641.04 | 2122.25 | 698.45
| 6200 | 11.7 | 18.22 | 5738.68 | 2142.72 | 705.19
| 6300 | 10.2 | 18.22 | 5836.86 | 2160.75 | 711.12
| 6400 | 8.7 | 18.22 | 5935.5 | 2176.34 | 716.25
| 6500 | 7.2 | 18.22 | 6034.54 | 2189.47 | 720.57
| 6600 | 5.7 | 18.22 | 6133.9 | 2200.14 | 724.08
| 6700 | 4.2 | 18.22 | 6233.53 | 2208.33 | 726.78
| 6800 | 2.7 | 18.22 | 6333.35 | 2214.03 | 728.66
| 6900 | 1.2 | 18.22 | 6433.29 | 2217.26 | 729.72
| 6979.72 | 0 | 0 | 6513 | 2218.05 | 729.98
| 7000 | 0 | 0 | 6533.28 | 2218.05 | 729.98
| 7100 | 0 | 0 | 6633.28 | 2218.05 | 729.98
| 7200 | 0 | 0 | 6733.28 | 2218.05 | 729.98
| 7300 | 0 | 0 | 6833.28 | 2218.05 | 729.98
| 7400 | 0 | 0 | 6933.28 | 2218.05 | 729.98
| 7500 | 0 | 0 | 7033.28 | 2218.05 | 729.98
| 7600 | 0 | 0 | 7133.28 | 2218.05 | 729.98
| 7700 | 0 | 0 | 7233.28 | 2218.05 | 729.98
| 7800 | 0 | 0 | 7333.28 | 2218.05 | 729.98
| 7900 | 0 | 0 | 7433.28 | 2218.05 | 729.98
| 8000 | 0 | 0 | 7533.28 | 2218.05 | 729.98
| 8100 | 0 | 0 | 7633.28 | 2218.05 | 729.98
| 8200 | 0 | 0 | 7733.28 | 2218.05 | 729.98
| 8300 | 0 | 0 | 7833.28 | 2218.05 | 729.98
| 8400 | 0 | 0 | 7933.28 | 2218.05 | 729.98
| 8500 | 0 | 0 | 8033.28 | 2218.05 | 729.98
| 8600 | 0 | 0 | 8133.28 | 2218.05 | 729.98
| 8700 | 0 | 0 | 8233.28 | 2218.05 | 729.98
| 8800 | 0 | 0 | 8333.28 | 2218.05 | 729.98
| 8900 | 0 | 0 | 8433.28 | 2218.05 | 729.98
| 9000 | 0 | 0 | 8533.28 | 2218.05 | 729.98
| 9100 | 0 | 0 | 8633.28 | 2218.05 | 729.98
| 9200 | 0 | 0 | 8733.28 | 2218.05 | 729.98
| 9300 | 0 | 0 | 8833.28 | 2218.05 | 729.98
| 9400 | 0 | 0 | 8933.28 | 2218.05 | 729.98
| 9406.72 | 0 | 0 | 8940 | 2218.05 | 729.98

## Lookup (hidden)
North Reference | RetunValue | Grid Type | ReturnValue | Deviation Indicator | ReturnValue
| 2 |  | 0 |  | 2
True |  | SPCS-Colorado Central-NAD27 |  | Directional
Grid |  | SPCS-Colorado Central-NAD83 |  | High Angle
|  | SPCS-Colorado North-NAD27 |  | Horizontal
SPCS-Colorado North-NAD83
SPCS-Colorado South-NAD27
SPCS-Colorado South-NAD83
UTM-Zone 12 NAD27
UTM-Zone 12 NAD83
UTM-Zone 13 NAD27
UTM-Zone 13 NAD83