## Data
Header Information | measured depth (ft) | inclination (°) | azimuth (°) | true vertical depth (ft) | northing +N/-S (ft) | easting +E/-W (ft) | Remarks
Operator Name | 0 | 0 | 0 | 0 | 0 | 0
TEP Rocky Mountain, LLC | 100 | 0 | 0 | 100 | 0 | 0
Operator Number | 115 | 0 | 0 | 115 | 0 | 0
96850 | 200 | 2.55 | 3 | 199.97 | 1.89 | 0.1
Well Name and Number | 215 | 3 | 3 | 214.95 | 2.61 | 0.14
Federal RWF 431-12 | 300 | 3 | 3 | 299.84 | 7.06 | 0.37
API Number (if available) | 315 | 3 | 3 | 314.82 | 7.84 | 0.41
| 400 | 5.46 | 12.57 | 399.58 | 14.01 | 1.41
Location: QQ SEC TWP RGE | 500 | 8.42 | 16.57 | 498.84 | 25.67 | 4.53
LOT 5 Sec 12 T6S R94W | 600 | 11.4 | 18.5 | 597.33 | 42.07 | 9.76
Citing Type: Planned or Actual | 700 | 14.39 | 19.63 | 694.8 | 63.16 | 17.07
Planned | 800 | 17.39 | 20.38 | 790.97 | 88.88 | 26.45
Deviation Indicator | 899.32 | 20.36 | 20.91 | 884.94 | 118.93 | 37.79
Directional | 900 | 20.36 | 20.91 | 885.57 | 119.15 | 37.88
North Reference | 1000 | 20.36 | 20.91 | 979.33 | 151.65 | 50.3
True | 1100 | 20.36 | 20.91 | 1073.08 | 184.15 | 62.72
Grid Type | 1200 | 20.36 | 20.91 | 1166.83 | 216.65 | 75.14
#VALUE! | 1300 | 20.36 | 20.91 | 1260.58 | 249.16 | 87.56
| 1400 | 20.36 | 20.91 | 1354.33 | 281.66 | 99.98
| 1500 | 20.36 | 20.91 | 1448.09 | 314.16 | 112.4
| 1600 | 20.36 | 20.91 | 1541.84 | 346.66 | 124.82
| 1700 | 20.36 | 20.91 | 1635.59 | 379.16 | 137.24
| 1800 | 20.36 | 20.91 | 1729.34 | 411.66 | 149.66
| 1900 | 20.36 | 20.91 | 1823.09 | 444.16 | 162.08
| 2000 | 20.36 | 20.91 | 1916.85 | 476.66 | 174.5
| 2100 | 20.36 | 20.91 | 2010.6 | 509.16 | 186.92
| 2200 | 20.36 | 20.91 | 2104.35 | 541.66 | 199.34
| 2300 | 20.36 | 20.91 | 2198.1 | 574.16 | 211.76
| 2400 | 20.36 | 20.91 | 2291.85 | 606.66 | 224.18
| 2500 | 20.36 | 20.91 | 2385.61 | 639.16 | 236.6
| 2600 | 20.36 | 20.91 | 2479.36 | 671.66 | 249.02
| 2700 | 20.36 | 20.91 | 2573.11 | 704.16 | 261.44
| 2800 | 20.36 | 20.91 | 2666.86 | 736.67 | 273.86
| 2900 | 20.36 | 20.91 | 2760.61 | 769.17 | 286.28
| 3000 | 20.36 | 20.91 | 2854.37 | 801.67 | 298.7
| 3100 | 20.36 | 20.91 | 2948.12 | 834.17 | 311.12
| 3200 | 20.36 | 20.91 | 3041.87 | 866.67 | 323.54
| 3300 | 20.36 | 20.91 | 3135.62 | 899.17 | 335.96
| 3400 | 20.36 | 20.91 | 3229.37 | 931.67 | 348.39
| 3500 | 20.36 | 20.91 | 3323.13 | 964.17 | 360.81
| 3600 | 20.36 | 20.91 | 3416.88 | 996.67 | 373.23
| 3700 | 20.36 | 20.91 | 3510.63 | 1029.17 | 385.65
| 3800 | 20.36 | 20.91 | 3604.38 | 1061.67 | 398.07
| 3900 | 20.36 | 20.91 | 3698.13 | 1094.17 | 410.49
| 4000 | 20.36 | 20.91 | 3791.89 | 1126.67 | 422.91
| 4100 | 20.36 | 20.91 | 3885.64 | 1159.17 | 435.33
| 4200 | 20.36 | 20.91 | 3979.39 | 1191.67 | 447.75
| 4300 | 20.36 | 20.91 | 4073.14 | 1224.18 | 460.17
| 4400 | 20.36 | 20.91 | 4166.89 | 1256.68 | 472.59
| 4500 | 20.36 | 20.91 | 4260.65 | 1289.18 | 485.01
| 4600 | 20.36 | 20.91 | 4354.4 | 1321.68 | 497.43
| 4700 | 20.36 | 20.91 | 4448.15 | 1354.18 | 509.85
| 4800 | 20.36 | 20.91 | 4541.9 | 1386.68 | 522.27
| 4900 | 20.36 | 20.91 | 4635.66 | 1419.18 | 534.69
| 5000 | 20.36 | 20.91 | 4729.41 | 1451.68 | 547.11
| 5100 | 20.36 | 20.91 | 4823.16 | 1484.18 | 559.53
| 5200 | 20.36 | 20.91 | 4916.91 | 1516.68 | 571.95
| 5300 | 20.36 | 20.91 | 5010.66 | 1549.18 | 584.37
| 5400 | 20.36 | 20.91 | 5104.42 | 1581.68 | 596.79
| 5468.89 | 20.36 | 20.91 | 5169 | 1604.07 | 605.35
| 5500 | 19.89 | 20.91 | 5198.21 | 1614.07 | 609.17
| 5600 | 18.39 | 20.91 | 5292.68 | 1644.7 | 620.88
| 5700 | 16.89 | 20.91 | 5387.97 | 1673.02 | 631.7
| 5800 | 15.39 | 20.91 | 5484.02 | 1698.99 | 641.62
| 5900 | 13.89 | 20.91 | 5580.77 | 1722.61 | 650.65
| 6000 | 12.39 | 20.91 | 5678.15 | 1743.85 | 658.77
| 6100 | 10.89 | 20.91 | 5776.09 | 1762.7 | 665.97
| 6200 | 9.39 | 20.91 | 5874.52 | 1779.15 | 672.26
| 6300 | 7.89 | 20.91 | 5973.39 | 1793.19 | 677.62
| 6400 | 6.39 | 20.91 | 6072.61 | 1804.81 | 682.06
| 6500 | 4.89 | 20.91 | 6172.12 | 1813.99 | 685.57
| 6600 | 3.39 | 20.91 | 6271.85 | 1820.74 | 688.15
| 6700 | 1.89 | 20.91 | 6371.74 | 1825.05 | 689.8
| 6800 | 0.39 | 20.91 | 6471.72 | 1826.92 | 690.51
| 6826.28 | 0 | 0 | 6498 | 1827 | 690.54
| 6900 | 0 | 0 | 6571.72 | 1827 | 690.54
| 7000 | 0 | 0 | 6671.72 | 1827 | 690.54
| 7100 | 0 | 0 | 6771.72 | 1827 | 690.54
| 7200 | 0 | 0 | 6871.72 | 1827 | 690.54
| 7300 | 0 | 0 | 6971.72 | 1827 | 690.54
| 7400 | 0 | 0 | 7071.72 | 1827 | 690.54
| 7500 | 0 | 0 | 7171.72 | 1827 | 690.54
| 7600 | 0 | 0 | 7271.72 | 1827 | 690.54
| 7700 | 0 | 0 | 7371.72 | 1827 | 690.54
| 7800 | 0 | 0 | 7471.72 | 1827 | 690.54
| 7900 | 0 | 0 | 7571.72 | 1827 | 690.54
| 8000 | 0 | 0 | 7671.72 | 1827 | 690.54
| 8100 | 0 | 0 | 7771.72 | 1827 | 690.54
| 8200 | 0 | 0 | 7871.72 | 1827 | 690.54
| 8300 | 0 | 0 | 7971.72 | 1827 | 690.54
| 8400 | 0 | 0 | 8071.72 | 1827 | 690.54
| 8500 | 0 | 0 | 8171.72 | 1827 | 690.54
| 8600 | 0 | 0 | 8271.72 | 1827 | 690.54
| 8700 | 0 | 0 | 8371.72 | 1827 | 690.54
| 8800 | 0 | 0 | 8471.72 | 1827 | 690.54
| 8900 | 0 | 0 | 8571.72 | 1827 | 690.54
| 9000 | 0 | 0 | 8671.72 | 1827 | 690.54
| 9100 | 0 | 0 | 8771.72 | 1827 | 690.54
| 9200 | 0 | 0 | 8871.72 | 1827 | 690.54
| 9248.28 | 0 | 0 | 8920 | 1827 | 690.54

## Lookup (hidden)
North Reference | RetunValue | Grid Type | ReturnValue | Deviation Indicator | ReturnValue
| 2 |  | 0 |  | 2
True |  | SPCS-Colorado Central-NAD27 |  | Directional
Grid |  | SPCS-Colorado Central-NAD83 |  | High Angle
|  | SPCS-Colorado North-NAD27 |  | Horizontal
SPCS-Colorado North-NAD83
SPCS-Colorado South-NAD27
SPCS-Colorado South-NAD83
UTM-Zone 12 NAD27
UTM-Zone 12 NAD83
UTM-Zone 13 NAD27
UTM-Zone 13 NAD83