## Data
Header Information | measured depth (ft) | inclination (°) | azimuth (°) | true vertical depth (ft) | northing +N/-S (ft) | easting +E/-W (ft) | Remarks
Operator Name | 0 | 0 | 0 | 0 | 0 | 0
TEP Rocky Mountain, LLC | 100 | 0 | 0 | 100 | 0 | 0
Operator Number | 120 | 0 | 0 | 120 | 0 | 0
96850 | 200 | 2.4 | 90 | 199.98 | 0 | 1.68
Well Name and Number | 220 | 3 | 90 | 219.95 | 0 | 2.62
Federal RWF 22-12 | 300 | 3 | 90 | 299.84 | 0 | 6.8
API Number (if available) | 370 | 3 | 90 | 369.75 | 0 | 10.47
| 400 | 3.66 | 79.39 | 399.7 | 0.18 | 12.19
Location: QQ SEC TWP RGE | 500 | 6.3 | 62.38 | 499.32 | 3.31 | 20.2
LOT 5 Sec 12 T6S R94W | 591.64 | 8.92 | 56.04 | 590.14 | 9.61 | 30.55
Citing Type: Planned or Actual | 600 | 8.92 | 56.04 | 598.4 | 10.34 | 31.63
Planned | 700 | 8.92 | 56.04 | 697.19 | 19 | 44.49
Deviation Indicator | 800 | 8.92 | 56.04 | 795.98 | 27.67 | 57.36
Directional | 900 | 8.92 | 56.04 | 894.77 | 36.34 | 70.23
North Reference | 1000 | 8.92 | 56.04 | 993.56 | 45 | 83.1
True | 1100 | 8.92 | 56.04 | 1092.35 | 53.67 | 95.97
Grid Type | 1200 | 8.92 | 56.04 | 1191.14 | 62.33 | 108.83
#VALUE! | 1300 | 8.92 | 56.04 | 1289.93 | 71 | 121.7
| 1400 | 8.92 | 56.04 | 1388.72 | 79.66 | 134.57
| 1500 | 8.92 | 56.04 | 1487.51 | 88.33 | 147.44
| 1600 | 8.92 | 56.04 | 1586.29 | 97 | 160.3
| 1700 | 8.92 | 56.04 | 1685.08 | 105.66 | 173.17
| 1800 | 8.92 | 56.04 | 1783.87 | 114.33 | 186.04
| 1900 | 8.92 | 56.04 | 1882.66 | 122.99 | 198.91
| 2000 | 8.92 | 56.04 | 1981.45 | 131.66 | 211.78
| 2100 | 8.92 | 56.04 | 2080.24 | 140.32 | 224.64
| 2200 | 8.92 | 56.04 | 2179.03 | 148.99 | 237.51
| 2300 | 8.92 | 56.04 | 2277.82 | 157.66 | 250.38
| 2400 | 8.92 | 56.04 | 2376.61 | 166.32 | 263.25
| 2500 | 8.92 | 56.04 | 2475.4 | 174.99 | 276.11
| 2600 | 8.92 | 56.04 | 2574.19 | 183.65 | 288.98
| 2700 | 8.92 | 56.04 | 2672.98 | 192.32 | 301.85
| 2800 | 8.92 | 56.04 | 2771.77 | 200.98 | 314.72
| 2900 | 8.92 | 56.04 | 2870.56 | 209.65 | 327.59
| 3000 | 8.92 | 56.04 | 2969.34 | 218.32 | 340.45
| 3100 | 8.92 | 56.04 | 3068.13 | 226.98 | 353.32
| 3200 | 8.92 | 56.04 | 3166.92 | 235.65 | 366.19
| 3300 | 8.92 | 56.04 | 3265.71 | 244.31 | 379.06
| 3400 | 8.92 | 56.04 | 3364.5 | 252.98 | 391.93
| 3500 | 8.92 | 56.04 | 3463.29 | 261.64 | 404.79
| 3600 | 8.92 | 56.04 | 3562.08 | 270.31 | 417.66
| 3700 | 8.92 | 56.04 | 3660.87 | 278.98 | 430.53
| 3800 | 8.92 | 56.04 | 3759.66 | 287.64 | 443.4
| 3900 | 8.92 | 56.04 | 3858.45 | 296.31 | 456.26
| 4000 | 8.92 | 56.04 | 3957.24 | 304.97 | 469.13
| 4100 | 8.92 | 56.04 | 4056.03 | 313.64 | 482
| 4200 | 8.92 | 56.04 | 4154.82 | 322.3 | 494.87
| 4300 | 8.92 | 56.04 | 4253.61 | 330.97 | 507.74
| 4400 | 8.92 | 56.04 | 4352.39 | 339.64 | 520.6
| 4500 | 8.92 | 56.04 | 4451.18 | 348.3 | 533.47
| 4600 | 8.92 | 56.04 | 4549.97 | 356.97 | 546.34
| 4700 | 8.92 | 56.04 | 4648.76 | 365.63 | 559.21
| 4800 | 8.92 | 56.04 | 4747.55 | 374.3 | 572.07
| 4900 | 8.92 | 56.04 | 4846.34 | 382.96 | 584.94
| 5000 | 8.92 | 56.04 | 4945.13 | 391.63 | 597.81
| 5100 | 8.92 | 56.04 | 5043.92 | 400.29 | 610.68
| 5200 | 8.92 | 56.04 | 5142.71 | 408.96 | 623.55
| 5300 | 8.92 | 56.04 | 5241.5 | 417.63 | 636.41
| 5400 | 8.92 | 56.04 | 5340.29 | 426.29 | 649.28
| 5500 | 8.92 | 56.04 | 5439.08 | 434.96 | 662.15
| 5600 | 8.92 | 56.04 | 5537.87 | 443.62 | 675.02
| 5700 | 8.92 | 56.04 | 5636.66 | 452.29 | 687.89
| 5800 | 8.92 | 56.04 | 5735.44 | 460.95 | 700.75
| 5900 | 8.92 | 56.04 | 5834.23 | 469.62 | 713.62
| 5927.52 | 8.92 | 56.04 | 5861.42 | 472.01 | 717.16
| 6000 | 7.84 | 56.04 | 5933.13 | 477.91 | 725.92
| 6100 | 6.34 | 56.04 | 6032.36 | 484.8 | 736.16
| 6200 | 4.84 | 56.04 | 6131.88 | 490.24 | 744.23
| 6300 | 3.34 | 56.04 | 6231.62 | 494.22 | 750.15
| 6400 | 1.84 | 56.04 | 6331.52 | 496.74 | 753.89
| 6500 | 0.34 | 56.04 | 6431.5 | 497.8 | 755.47
| 6522.5 | 0 | 0 | 6454 | 497.84 | 755.52
| 6600 | 0 | 0 | 6531.5 | 497.84 | 755.52
| 6700 | 0 | 0 | 6631.5 | 497.84 | 755.52
| 6800 | 0 | 0 | 6731.5 | 497.84 | 755.52
| 6900 | 0 | 0 | 6831.5 | 497.84 | 755.52
| 7000 | 0 | 0 | 6931.5 | 497.84 | 755.52
| 7100 | 0 | 0 | 7031.5 | 497.84 | 755.52
| 7200 | 0 | 0 | 7131.5 | 497.84 | 755.52
| 7300 | 0 | 0 | 7231.5 | 497.84 | 755.52
| 7400 | 0 | 0 | 7331.5 | 497.84 | 755.52
| 7500 | 0 | 0 | 7431.5 | 497.84 | 755.52
| 7600 | 0 | 0 | 7531.5 | 497.84 | 755.52
| 7700 | 0 | 0 | 7631.5 | 497.84 | 755.52
| 7800 | 0 | 0 | 7731.5 | 497.84 | 755.52
| 7900 | 0 | 0 | 7831.5 | 497.84 | 755.52
| 8000 | 0 | 0 | 7931.5 | 497.84 | 755.52
| 8100 | 0 | 0 | 8031.5 | 497.84 | 755.52
| 8200 | 0 | 0 | 8131.5 | 497.84 | 755.52
| 8300 | 0 | 0 | 8231.5 | 497.84 | 755.52
| 8400 | 0 | 0 | 8331.5 | 497.84 | 755.52
| 8500 | 0 | 0 | 8431.5 | 497.84 | 755.52
| 8600 | 0 | 0 | 8531.5 | 497.84 | 755.52
| 8700 | 0 | 0 | 8631.5 | 497.84 | 755.52
| 8800 | 0 | 0 | 8731.5 | 497.84 | 755.52
| 8900 | 0 | 0 | 8831.5 | 497.84 | 755.52
| 8916.5 | 0 | 0 | 8848 | 497.84 | 755.52

## Lookup (hidden)
North Reference | RetunValue | Grid Type | ReturnValue | Deviation Indicator | ReturnValue
| 2 |  | 0 |  | 2
True |  | SPCS-Colorado Central-NAD27 |  | Directional
Grid |  | SPCS-Colorado Central-NAD83 |  | High Angle
|  | SPCS-Colorado North-NAD27 |  | Horizontal
SPCS-Colorado North-NAD83
SPCS-Colorado South-NAD27
SPCS-Colorado South-NAD83
UTM-Zone 12 NAD27
UTM-Zone 12 NAD83
UTM-Zone 13 NAD27
UTM-Zone 13 NAD83