## Data
Header Information | measured depth (ft) | inclination (°) | azimuth (°) | true vertical depth (ft) | northing +N/-S (ft) | easting +E/-W (ft) | Remarks
Operator Name | 0 | 0 | 0 | 0 | 0 | 0
TEP Rocky Mountain, LLC | 100 | 0 | 0 | 100 | 0 | 0
Operator Number | 120 | 0 | 0 | 120 | 0 | 0
96850 | 200 | 2.4 | 109.07 | 199.98 | -0.55 | 1.58
Well Name and Number | 300 | 5.4 | 109.07 | 299.73 | -2.77 | 8.01
Federal RWF 312-12 | 364.8 | 7.34 | 109.07 | 364.13 | -5.12 | 14.81
API Number (if available) | 400 | 7.34 | 109.07 | 399.04 | -6.59 | 19.06
| 500 | 7.34 | 109.07 | 498.22 | -10.77 | 31.14
Location: QQ SEC TWP RGE | 600 | 7.34 | 109.07 | 597.4 | -14.94 | 43.22
LOT 5 Sec 12 T6S R94W | 700 | 7.34 | 109.07 | 696.58 | -19.12 | 55.3
Citing Type: Planned or Actual | 800 | 7.34 | 109.07 | 795.76 | -23.3 | 67.38
Planned | 900 | 7.34 | 109.07 | 894.94 | -27.48 | 79.46
Deviation Indicator | 1000 | 7.34 | 109.07 | 994.12 | -31.65 | 91.54
Directional | 1100 | 7.34 | 109.07 | 1093.3 | -35.83 | 103.62
North Reference | 1200 | 7.34 | 109.07 | 1192.48 | -40.01 | 115.71
True | 1300 | 7.34 | 109.07 | 1291.66 | -44.18 | 127.79
Grid Type | 1400 | 7.34 | 109.07 | 1390.84 | -48.36 | 139.87
#VALUE! | 1500 | 7.34 | 109.07 | 1490.02 | -52.54 | 151.95
| 1600 | 7.34 | 109.07 | 1589.2 | -56.72 | 164.03
| 1700 | 7.34 | 109.07 | 1688.38 | -60.89 | 176.11
| 1800 | 7.34 | 109.07 | 1787.56 | -65.07 | 188.19
| 1900 | 7.34 | 109.07 | 1886.74 | -69.25 | 200.27
| 2000 | 7.34 | 109.07 | 1985.92 | -73.43 | 212.35
| 2100 | 7.34 | 109.07 | 2085.1 | -77.6 | 224.43
| 2200 | 7.34 | 109.07 | 2184.28 | -81.78 | 236.51
| 2300 | 7.34 | 109.07 | 2283.46 | -85.96 | 248.59
| 2400 | 7.34 | 109.07 | 2382.63 | -90.13 | 260.67
| 2500 | 7.34 | 109.07 | 2481.81 | -94.31 | 272.76
| 2600 | 7.34 | 109.07 | 2580.99 | -98.49 | 284.84
| 2700 | 7.34 | 109.07 | 2680.17 | -102.67 | 296.92
| 2800 | 7.34 | 109.07 | 2779.35 | -106.84 | 309
| 2900 | 7.34 | 109.07 | 2878.53 | -111.02 | 321.08
| 3000 | 7.34 | 109.07 | 2977.71 | -115.2 | 333.16
| 3100 | 7.34 | 109.07 | 3076.89 | -119.37 | 345.24
| 3200 | 7.34 | 109.07 | 3176.07 | -123.55 | 357.32
| 3300 | 7.34 | 109.07 | 3275.25 | -127.73 | 369.4
| 3400 | 7.34 | 109.07 | 3374.43 | -131.91 | 381.48
| 3500 | 7.34 | 109.07 | 3473.61 | -136.08 | 393.56
| 3600 | 7.34 | 109.07 | 3572.79 | -140.26 | 405.64
| 3700 | 7.34 | 109.07 | 3671.97 | -144.44 | 417.72
| 3800 | 7.34 | 109.07 | 3771.15 | -148.61 | 429.8
| 3900 | 7.34 | 109.07 | 3870.33 | -152.79 | 441.89
| 4000 | 7.34 | 109.07 | 3969.51 | -156.97 | 453.97
| 4100 | 7.34 | 109.07 | 4068.69 | -161.15 | 466.05
| 4200 | 7.34 | 109.07 | 4167.87 | -165.32 | 478.13
| 4300 | 7.34 | 109.07 | 4267.05 | -169.5 | 490.21
| 4400 | 7.34 | 109.07 | 4366.23 | -173.68 | 502.29
| 4500 | 7.34 | 109.07 | 4465.41 | -177.85 | 514.37
| 4600 | 7.34 | 109.07 | 4564.59 | -182.03 | 526.45
| 4700 | 7.34 | 109.07 | 4663.77 | -186.21 | 538.53
| 4800 | 7.34 | 109.07 | 4762.95 | -190.39 | 550.61
| 4900 | 7.34 | 109.07 | 4862.13 | -194.56 | 562.69
| 5000 | 7.34 | 109.07 | 4961.31 | -198.74 | 574.77
| 5100 | 7.34 | 109.07 | 5060.49 | -202.92 | 586.85
| 5200 | 7.34 | 109.07 | 5159.67 | -207.1 | 598.94
| 5300 | 7.34 | 109.07 | 5258.85 | -211.27 | 611.02
| 5400 | 7.34 | 109.07 | 5358.02 | -215.45 | 623.1
| 5500 | 7.34 | 109.07 | 5457.2 | -219.63 | 635.18
| 5600 | 7.34 | 109.07 | 5556.38 | -223.8 | 647.26
| 5700 | 7.34 | 109.07 | 5655.56 | -227.98 | 659.34
| 5800 | 7.34 | 109.07 | 5754.74 | -232.16 | 671.42
| 5900 | 7.34 | 109.07 | 5853.92 | -236.34 | 683.5
| 5987.54 | 7.34 | 109.07 | 5940.74 | -239.99 | 694.08
| 6000 | 7.16 | 109.07 | 5953.11 | -240.51 | 695.56
| 6100 | 5.66 | 109.07 | 6052.48 | -244.15 | 706.11
| 6200 | 4.16 | 109.07 | 6152.11 | -246.95 | 714.19
| 6300 | 2.66 | 109.07 | 6251.93 | -248.89 | 719.81
| 6400 | 1.16 | 109.07 | 6351.87 | -249.98 | 722.95
| 6477.13 | 0 | 0 | 6429 | -250.23 | 723.69
| 6500 | 0 | 0 | 6451.87 | -250.23 | 723.69
| 6600 | 0 | 0 | 6551.87 | -250.23 | 723.69
| 6700 | 0 | 0 | 6651.87 | -250.23 | 723.69
| 6800 | 0 | 0 | 6751.87 | -250.23 | 723.69
| 6900 | 0 | 0 | 6851.87 | -250.23 | 723.69
| 7000 | 0 | 0 | 6951.87 | -250.23 | 723.69
| 7100 | 0 | 0 | 7051.87 | -250.23 | 723.69
| 7200 | 0 | 0 | 7151.87 | -250.23 | 723.69
| 7300 | 0 | 0 | 7251.87 | -250.23 | 723.69
| 7400 | 0 | 0 | 7351.87 | -250.23 | 723.69
| 7500 | 0 | 0 | 7451.87 | -250.23 | 723.69
| 7600 | 0 | 0 | 7551.87 | -250.23 | 723.69
| 7700 | 0 | 0 | 7651.87 | -250.23 | 723.69
| 7800 | 0 | 0 | 7751.87 | -250.23 | 723.69
| 7900 | 0 | 0 | 7851.87 | -250.23 | 723.69
| 8000 | 0 | 0 | 7951.87 | -250.23 | 723.69
| 8100 | 0 | 0 | 8051.87 | -250.23 | 723.69
| 8200 | 0 | 0 | 8151.87 | -250.23 | 723.69
| 8300 | 0 | 0 | 8251.87 | -250.23 | 723.69
| 8400 | 0 | 0 | 8351.87 | -250.23 | 723.69
| 8500 | 0 | 0 | 8451.87 | -250.23 | 723.69
| 8600 | 0 | 0 | 8551.87 | -250.23 | 723.69
| 8700 | 0 | 0 | 8651.87 | -250.23 | 723.69
| 8800 | 0 | 0 | 8751.87 | -250.23 | 723.69
| 8864.13 | 0 | 0 | 8816 | -250.23 | 723.69

## Lookup (hidden)
North Reference | RetunValue | Grid Type | ReturnValue | Deviation Indicator | ReturnValue
| 2 |  | 0 |  | 2
True |  | SPCS-Colorado Central-NAD27 |  | Directional
Grid |  | SPCS-Colorado Central-NAD83 |  | High Angle
|  | SPCS-Colorado North-NAD27 |  | Horizontal
SPCS-Colorado North-NAD83
SPCS-Colorado South-NAD27
SPCS-Colorado South-NAD83
UTM-Zone 12 NAD27
UTM-Zone 12 NAD83
UTM-Zone 13 NAD27
UTM-Zone 13 NAD83