## Data
Header Information | measured depth (ft) | inclination (°) | azimuth (°) | true vertical depth (ft) | northing +N/-S (ft) | easting +E/-W (ft)
Operator Name | 0 | 0 | 0 | 0 | 0 | 0
CRESTONE PEAK RESOURCES OPERATING LLC | 100 | 0 | 0 | 100 | 0 | 0
Operator Number | 200 | 0 | 0 | 200 | 0 | 0
10633 | 300 | 1.2 | 152.0972 | 300 | -0.56 | 0.29
Well Name and Number | 400 | 3.2 | 152.0972 | 399.92 | -3.95 | 2.09
Warner 2C-10H-E165 | 500 | 5.2 | 152.0972 | 499.64 | -10.42 | 5.52
API Number (if available) | 600 | 7.2 | 152.0972 | 599.05 | -19.96 | 10.57
| 700 | 7.3298 | 152.0972 | 698.24 | -31.23 | 16.54
Location: QQ SEC TWP RGE | 800 | 7.3298 | 152.0972 | 797.42 | -42.51 | 22.51
S10-T1N-R65W | 900 | 7.3298 | 152.0972 | 896.6 | -53.78 | 28.48
Citing Type: Planned or Actual | 1000 | 7.3298 | 152.0972 | 995.79 | -65.06 | 34.45
PLANNED | 1100 | 7.3298 | 152.0972 | 1094.97 | -76.33 | 40.42
Deviation Indicator | 1200 | 7.3298 | 152.0972 | 1194.15 | -87.61 | 46.39
Horizontal | 1300 | 7.3298 | 152.0972 | 1293.33 | -98.88 | 52.36
North Reference | 1400 | 7.3298 | 152.0972 | 1392.52 | -110.16 | 58.33
True | 1500 | 7.3298 | 152.0972 | 1491.7 | -121.43 | 64.3
Grid Type | 1600 | 7.3298 | 152.0972 | 1590.88 | -132.71 | 70.27
#VALUE! | 1700 | 7.3298 | 152.0972 | 1690.07 | -143.98 | 76.24
| 1800 | 7.3298 | 152.0972 | 1789.25 | -155.26 | 82.21
| 1900 | 7.3298 | 152.0972 | 1888.43 | -166.53 | 88.18
| 2000 | 7.3298 | 152.0972 | 1987.61 | -177.81 | 94.15
| 2100 | 7.3298 | 152.0972 | 2086.8 | -189.08 | 100.12
| 2200 | 7.3298 | 152.0972 | 2185.98 | -200.36 | 106.1
| 2300 | 7.3298 | 152.0972 | 2285.16 | -211.63 | 112.07
| 2400 | 7.3298 | 152.0972 | 2384.34 | -222.9 | 118.04
| 2500 | 7.3298 | 152.0972 | 2483.53 | -234.18 | 124.01
| 2600 | 7.3298 | 152.0972 | 2582.71 | -245.45 | 129.98
| 2700 | 7.3298 | 152.0972 | 2681.89 | -256.73 | 135.95
| 2800 | 7.3298 | 152.0972 | 2781.08 | -268 | 141.92
| 2900 | 7.3298 | 152.0972 | 2880.26 | -279.28 | 147.89
| 3000 | 7.3298 | 152.0972 | 2979.44 | -290.55 | 153.86
| 3100 | 7.3298 | 152.0972 | 3078.62 | -301.83 | 159.83
| 3200 | 7.3298 | 152.0972 | 3177.81 | -313.1 | 165.8
| 3300 | 7.3298 | 152.0972 | 3276.99 | -324.38 | 171.77
| 3400 | 7.3298 | 152.0972 | 3376.17 | -335.65 | 177.74
| 3500 | 7.3298 | 152.0972 | 3475.36 | -346.93 | 183.71
| 3600 | 7.3298 | 152.0972 | 3574.54 | -358.2 | 189.68
| 3700 | 7.3298 | 152.0972 | 3673.72 | -369.48 | 195.65
| 3800 | 7.3298 | 152.0972 | 3772.9 | -380.75 | 201.62
| 3900 | 7.3298 | 152.0972 | 3872.09 | -392.03 | 207.59
| 4000 | 7.3298 | 152.0972 | 3971.27 | -403.3 | 213.56
| 4100 | 7.3298 | 152.0972 | 4070.45 | -414.58 | 219.53
| 4200 | 7.3298 | 152.0972 | 4169.64 | -425.85 | 225.5
| 4300 | 7.3298 | 152.0972 | 4268.82 | -437.13 | 231.47
| 4400 | 7.3298 | 152.0972 | 4368 | -448.4 | 237.45
| 4500 | 7.3298 | 152.0972 | 4467.18 | -459.68 | 243.42
| 4600 | 7.3298 | 152.0972 | 4566.37 | -470.95 | 249.39
| 4700 | 7.3298 | 152.0972 | 4665.55 | -482.23 | 255.36
| 4800 | 7.3298 | 152.0972 | 4764.73 | -493.5 | 261.33
| 4900 | 7.3298 | 152.0972 | 4863.92 | -504.78 | 267.3
| 5000 | 7.3298 | 152.0972 | 4963.1 | -516.05 | 273.27
| 5100 | 7.3298 | 152.0972 | 5062.28 | -527.33 | 279.24
| 5200 | 7.3298 | 152.0972 | 5161.46 | -538.6 | 285.21
| 5300 | 7.3298 | 152.0972 | 5260.65 | -549.88 | 291.18
| 5400 | 7.3298 | 152.0972 | 5359.83 | -561.15 | 297.15
| 5500 | 7.3298 | 152.0972 | 5459.01 | -572.43 | 303.12
| 5600 | 7.3298 | 152.0972 | 5558.19 | -583.7 | 309.09
| 5700 | 7.3298 | 152.0972 | 5657.38 | -594.98 | 315.06
| 5800 | 7.3298 | 152.0972 | 5756.56 | -606.25 | 321.03
| 5900 | 7.3298 | 152.0972 | 5855.74 | -617.53 | 327
| 6000 | 7.3298 | 152.0972 | 5954.93 | -628.8 | 332.97
| 6100 | 7.3298 | 152.0972 | 6054.11 | -640.08 | 338.94
| 6200 | 7.3298 | 152.0972 | 6153.29 | -651.35 | 344.91
| 6300 | 7.3298 | 152.0972 | 6252.47 | -662.62 | 350.88
| 6400 | 7.3298 | 152.0972 | 6351.66 | -673.9 | 356.85
| 6500 | 7.3298 | 152.0972 | 6450.84 | -685.17 | 362.82
| 6600 | 4.4928 | 129.255 | 6550.15 | -695.02 | 368.82
| 6700 | 6.2665 | 34.5422 | 6649.86 | -693 | 374.96
| 6800 | 13.6452 | 15.217 | 6748.31 | -677.09 | 381.16
| 6900 | 21.4697 | 9.5532 | 6843.59 | -647.62 | 387.3
| 7000 | 29.386 | 6.8337 | 6933.83 | -605.14 | 393.27
| 7100 | 37.3356 | 5.1928 | 7017.29 | -550.49 | 398.94
| 7200 | 45.3009 | 4.0602 | 7092.33 | -484.73 | 404.21
| 7300 | 53.2746 | 3.2032 | 7157.51 | -409.15 | 408.97
| 7400 | 61.2533 | 2.5084 | 7211.54 | -325.2 | 413.14
| 7500 | 69.2351 | 1.9128 | 7253.38 | -234.53 | 416.62
| 7600 | 77.2186 | 1.3774 | 7282.22 | -138.9 | 419.36
| 7700 | 85.2033 | 0.8749 | 7297.49 | -40.18 | 421.29
| 7800 | 90 | 0.58 | 7300 | 59.75 | 422.46
| 7900 | 90 | 0.58 | 7300 | 159.74 | 423.47
| 8000 | 90 | 0.58 | 7300 | 259.74 | 424.48
| 8100 | 90 | 0.58 | 7300 | 359.73 | 425.5
| 8200 | 90 | 0.58 | 7300 | 459.73 | 426.51
| 8300 | 90 | 0.58 | 7300 | 559.72 | 427.52
| 8400 | 90 | 0.58 | 7300 | 659.71 | 428.53
| 8500 | 90 | 0.58 | 7300 | 759.71 | 429.55
| 8600 | 90 | 0.58 | 7300 | 859.7 | 430.56
| 8700 | 90 | 0.58 | 7300 | 959.7 | 431.57
| 8800 | 90 | 0.58 | 7300 | 1059.69 | 432.58
| 8900 | 90 | 0.58 | 7300 | 1159.69 | 433.59
| 9000 | 90 | 0.58 | 7300 | 1259.68 | 434.61
| 9100 | 90 | 0.58 | 7300 | 1359.68 | 435.62
| 9200 | 90 | 0.58 | 7300 | 1459.67 | 436.63
| 9300 | 90 | 0.58 | 7300 | 1559.67 | 437.64
| 9400 | 90 | 0.58 | 7300 | 1659.66 | 438.66
| 9500 | 90 | 0.58 | 7300 | 1759.66 | 439.67
| 9600 | 90 | 0.58 | 7300 | 1859.65 | 440.68
| 9700 | 90 | 0.58 | 7300 | 1959.65 | 441.69
| 9800 | 90 | 0.58 | 7300 | 2059.64 | 442.7
| 9900 | 90 | 0.58 | 7300 | 2159.64 | 443.72
| 10000 | 90 | 0.58 | 7300 | 2259.63 | 444.73
| 10100 | 90 | 0.58 | 7300 | 2359.63 | 445.74
| 10200 | 90 | 0.58 | 7300 | 2459.62 | 446.75
| 10300 | 90 | 0.58 | 7300 | 2559.62 | 447.77
| 10400 | 90 | 0.58 | 7300 | 2659.61 | 448.78
| 10500 | 90 | 0.58 | 7300 | 2759.61 | 449.79
| 10600 | 90 | 0.58 | 7300 | 2859.6 | 450.8
| 10700 | 90 | 0.58 | 7300 | 2959.6 | 451.82
| 10800 | 90 | 0.58 | 7300 | 3059.59 | 452.83
| 10900 | 90 | 0.58 | 7300 | 3159.59 | 453.84
| 11000 | 90 | 0.58 | 7300 | 3259.58 | 454.85
| 11100 | 90 | 0.58 | 7300 | 3359.58 | 455.86
| 11200 | 90 | 0.58 | 7300 | 3459.57 | 456.88
| 11300 | 90 | 0.58 | 7300 | 3559.57 | 457.89
| 11400 | 90 | 0.58 | 7300 | 3659.56 | 458.9
| 11500 | 90 | 0.58 | 7300 | 3759.56 | 459.91
| 11600 | 90 | 0.58 | 7300 | 3859.55 | 460.93
| 11700 | 90 | 0.58 | 7300 | 3959.55 | 461.94
| 11800 | 90 | 0.58 | 7300 | 4059.54 | 462.95
| 11900 | 90 | 0.58 | 7300 | 4159.54 | 463.96
| 12000 | 90 | 0.58 | 7300 | 4259.53 | 464.97
| 12100 | 90 | 0.58 | 7300 | 4359.53 | 465.99
| 12200 | 90 | 0.58 | 7300 | 4459.52 | 467
| 12300 | 90 | 0.58 | 7300 | 4559.52 | 468.01
| 12400 | 90 | 0.58 | 7300 | 4659.51 | 469.02
| 12500 | 90 | 0.58 | 7300 | 4759.5 | 470.04
| 12600 | 90 | 0.58 | 7300 | 4859.5 | 471.05
| 12700 | 90 | 0.58 | 7300 | 4959.49 | 472.06
| 12800 | 90 | 0.58 | 7300 | 5059.49 | 473.07
| 12900 | 90 | 0.58 | 7300 | 5159.48 | 474.09
| 13000 | 90 | 0.58 | 7300 | 5259.48 | 475.1
| 13100 | 90 | 0.58 | 7300 | 5359.47 | 476.11
| 13200 | 90 | 0.58 | 7300 | 5459.47 | 477.12
| 13300 | 90 | 0.58 | 7300 | 5559.46 | 478.13
| 13400 | 90 | 0.58 | 7300 | 5659.46 | 479.15
| 13500 | 90 | 0.58 | 7300 | 5759.45 | 480.16
| 13600 | 90 | 0.58 | 7300 | 5859.45 | 481.17
| 13700 | 90 | 0.58 | 7300 | 5959.44 | 482.18
| 13800 | 90 | 0.58 | 7300 | 6059.44 | 483.2
| 13900 | 90 | 0.58 | 7300 | 6159.43 | 484.21
| 14000 | 90 | 0.58 | 7300 | 6259.43 | 485.22
| 14100 | 90 | 0.58 | 7300 | 6359.42 | 486.23
| 14200 | 90 | 0.58 | 7300 | 6459.42 | 487.24
| 14300 | 90 | 0.58 | 7300 | 6559.41 | 488.26
| 14400 | 90 | 0.58 | 7300 | 6659.41 | 489.27
| 14500 | 90 | 0.58 | 7300 | 6759.4 | 490.28
| 14600 | 90 | 0.58 | 7300 | 6859.4 | 491.29
| 14700 | 90 | 0.58 | 7300 | 6959.39 | 492.31
| 14786.84 | 90 | 0.58 | 7300 | 7046.23 | 493.28

## Lookup (hidden)
North Reference | RetunValue | Grid Type | ReturnValue | Deviation Indicator | ReturnValue
| 2 |  | 0 |  | 4
True |  | SPCS-Colorado Central-NAD27 |  | Directional
Grid |  | SPCS-Colorado Central-NAD83 |  | High Angle
|  | SPCS-Colorado North-NAD27 |  | Horizontal
SPCS-Colorado North-NAD83
SPCS-Colorado South-NAD27
SPCS-Colorado South-NAD83
UTM-Zone 12 NAD27
UTM-Zone 12 NAD83
UTM-Zone 13 NAD27
UTM-Zone 13 NAD83