## Data
Header Information | measured depth (ft) | inclination (°) | azimuth (°) | true vertical depth (ft) | northing +N/-S (ft) | easting +E/-W (ft)
Operator Name | 0 | 0 | 0 | 0 | 0 | 0
CRESTONE PEAK RESOURCES OPERATING LLC | 100 | 0 | 0 | 100 | 0 | 0
Operator Number | 200 | 0 | 0 | 200 | 0 | 0
10633 | 300 | 1.6 | 184.4695 | 299.99 | -1.11 | -0.09
Well Name and Number | 400 | 3.6 | 184.4695 | 399.88 | -5.64 | -0.44
Warner 2A-10H-E165 | 500 | 5.6 | 184.4695 | 499.55 | -13.63 | -1.07
API Number (if available) | 600 | 6.5939 | 184.4695 | 598.94 | -24.65 | -1.93
| 700 | 6.5939 | 184.4695 | 698.28 | -36.1 | -2.82
Location: QQ SEC TWP RGE | 800 | 6.5939 | 184.4695 | 797.62 | -47.55 | -3.72
S10-T1N-R65W | 900 | 6.5939 | 184.4695 | 896.96 | -59 | -4.61
Citing Type: Planned or Actual | 1000 | 6.5939 | 184.4695 | 996.29 | -70.44 | -5.51
PLANNED | 1100 | 6.5939 | 184.4695 | 1095.63 | -81.89 | -6.4
Deviation Indicator | 1200 | 6.5939 | 184.4695 | 1194.97 | -93.34 | -7.3
Horizontal | 1300 | 6.5939 | 184.4695 | 1294.31 | -104.79 | -8.19
North Reference | 1400 | 6.5939 | 184.4695 | 1393.65 | -116.24 | -9.09
True | 1500 | 6.5939 | 184.4695 | 1492.99 | -127.69 | -9.98
Grid Type | 1600 | 6.5939 | 184.4695 | 1592.32 | -139.13 | -10.88
#VALUE! | 1700 | 6.5939 | 184.4695 | 1691.66 | -150.58 | -11.77
| 1800 | 6.5939 | 184.4695 | 1791 | -162.03 | -12.67
| 1900 | 6.5939 | 184.4695 | 1890.34 | -173.48 | -13.56
| 2000 | 6.5939 | 184.4695 | 1989.68 | -184.93 | -14.46
| 2100 | 6.5939 | 184.4695 | 2089.02 | -196.38 | -15.35
| 2200 | 6.5939 | 184.4695 | 2188.36 | -207.82 | -16.24
| 2300 | 6.5939 | 184.4695 | 2287.69 | -219.27 | -17.14
| 2400 | 6.5939 | 184.4695 | 2387.03 | -230.72 | -18.03
| 2500 | 6.5939 | 184.4695 | 2486.37 | -242.17 | -18.93
| 2600 | 6.5939 | 184.4695 | 2585.71 | -253.62 | -19.82
| 2700 | 6.5939 | 184.4695 | 2685.05 | -265.06 | -20.72
| 2800 | 6.5939 | 184.4695 | 2784.39 | -276.51 | -21.61
| 2900 | 6.5939 | 184.4695 | 2883.73 | -287.96 | -22.51
| 3000 | 6.5939 | 184.4695 | 2983.06 | -299.41 | -23.4
| 3100 | 6.5939 | 184.4695 | 3082.4 | -310.86 | -24.3
| 3200 | 6.5939 | 184.4695 | 3181.74 | -322.31 | -25.19
| 3300 | 6.5939 | 184.4695 | 3281.08 | -333.75 | -26.09
| 3400 | 6.5939 | 184.4695 | 3380.42 | -345.2 | -26.98
| 3500 | 6.5939 | 184.4695 | 3479.76 | -356.65 | -27.88
| 3600 | 6.5939 | 184.4695 | 3579.09 | -368.1 | -28.77
| 3700 | 6.5939 | 184.4695 | 3678.43 | -379.55 | -29.67
| 3800 | 6.5939 | 184.4695 | 3777.77 | -391 | -30.56
| 3900 | 6.5939 | 184.4695 | 3877.11 | -402.44 | -31.46
| 4000 | 6.5939 | 184.4695 | 3976.45 | -413.89 | -32.35
| 4100 | 6.5939 | 184.4695 | 4075.79 | -425.34 | -33.25
| 4200 | 6.5939 | 184.4695 | 4175.13 | -436.79 | -34.14
| 4300 | 6.5939 | 184.4695 | 4274.46 | -448.24 | -35.04
| 4400 | 6.5939 | 184.4695 | 4373.8 | -459.68 | -35.93
| 4500 | 6.5939 | 184.4695 | 4473.14 | -471.13 | -36.83
| 4600 | 6.5939 | 184.4695 | 4572.48 | -482.58 | -37.72
| 4700 | 6.5939 | 184.4695 | 4671.82 | -494.03 | -38.62
| 4800 | 6.5939 | 184.4695 | 4771.16 | -505.48 | -39.51
| 4900 | 6.5939 | 184.4695 | 4870.5 | -516.93 | -40.41
| 5000 | 6.5939 | 184.4695 | 4969.83 | -528.37 | -41.3
| 5100 | 6.5939 | 184.4695 | 5069.17 | -539.82 | -42.2
| 5200 | 6.5939 | 184.4695 | 5168.51 | -551.27 | -43.09
| 5300 | 6.5939 | 184.4695 | 5267.85 | -562.72 | -43.99
| 5400 | 6.5939 | 184.4695 | 5367.19 | -574.17 | -44.88
| 5500 | 6.5939 | 184.4695 | 5466.53 | -585.62 | -45.78
| 5600 | 6.5939 | 184.4695 | 5565.86 | -597.06 | -46.67
| 5700 | 6.5939 | 184.4695 | 5665.2 | -608.51 | -47.57
| 5800 | 6.5939 | 184.4695 | 5764.54 | -619.96 | -48.46
| 5900 | 6.5939 | 184.4695 | 5863.88 | -631.41 | -49.36
| 6000 | 6.5939 | 184.4695 | 5963.22 | -642.86 | -50.25
| 6100 | 6.5939 | 184.4695 | 6062.56 | -654.3 | -51.14
| 6200 | 6.5939 | 184.4695 | 6161.9 | -665.75 | -52.04
| 6300 | 6.5939 | 184.4695 | 6261.23 | -677.2 | -52.93
| 6400 | 6.5939 | 184.4695 | 6360.57 | -688.65 | -53.83
| 6500 | 1.3986 | 341.8472 | 6460.38 | -693.3 | -54.66
| 6600 | 9.3353 | 357.846 | 6559.86 | -684.02 | -55.35
| 6700 | 17.3302 | 359.1401 | 6657.09 | -660.99 | -55.87
| 6800 | 25.3283 | 359.6307 | 6750.17 | -624.65 | -56.24
| 6900 | 33.3272 | 359.8967 | 6837.28 | -575.71 | -56.42
| 7000 | 41.3266 | 0.0691 | 6916.73 | -515.12 | -56.43
| 7100 | 49.3261 | 0.1939 | 6986.98 | -444.07 | -56.27
| 7200 | 57.3257 | 0.2919 | 7046.66 | -363.93 | -55.92
| 7300 | 65.3254 | 0.3736 | 7094.6 | -276.27 | -55.41
| 7400 | 73.3251 | 0.4454 | 7129.88 | -182.78 | -54.74
| 7500 | 81.3248 | 0.5115 | 7151.81 | -85.3 | -53.93
| 7600 | 89.3246 | 0.5747 | 7159.95 | 14.28 | -52.98
| 7700 | 90 | 0.58 | 7160 | 114.27 | -51.97
| 7800 | 90 | 0.58 | 7160 | 214.27 | -50.96
| 7900 | 90 | 0.58 | 7160 | 314.26 | -49.95
| 8000 | 90 | 0.58 | 7160 | 414.26 | -48.93
| 8100 | 90 | 0.58 | 7160 | 514.25 | -47.92
| 8200 | 90 | 0.58 | 7160 | 614.25 | -46.91
| 8300 | 90 | 0.58 | 7160 | 714.24 | -45.9
| 8400 | 90 | 0.58 | 7160 | 814.24 | -44.88
| 8500 | 90 | 0.58 | 7160 | 914.23 | -43.87
| 8600 | 90 | 0.58 | 7160 | 1014.23 | -42.86
| 8700 | 90 | 0.58 | 7160 | 1114.22 | -41.85
| 8800 | 90 | 0.58 | 7160 | 1214.22 | -40.84
| 8900 | 90 | 0.58 | 7160 | 1314.21 | -39.82
| 9000 | 90 | 0.58 | 7160 | 1414.21 | -38.81
| 9100 | 90 | 0.58 | 7160 | 1514.2 | -37.8
| 9200 | 90 | 0.58 | 7160 | 1614.2 | -36.79
| 9300 | 90 | 0.58 | 7160 | 1714.19 | -35.77
| 9400 | 90 | 0.58 | 7160 | 1814.19 | -34.76
| 9500 | 90 | 0.58 | 7160 | 1914.18 | -33.75
| 9600 | 90 | 0.58 | 7160 | 2014.17 | -32.74
| 9700 | 90 | 0.58 | 7160 | 2114.17 | -31.72
| 9800 | 90 | 0.58 | 7160 | 2214.16 | -30.71
| 9900 | 90 | 0.58 | 7160 | 2314.16 | -29.7
| 10000 | 90 | 0.58 | 7160 | 2414.15 | -28.69
| 10100 | 90 | 0.58 | 7160 | 2514.15 | -27.68
| 10200 | 90 | 0.58 | 7160 | 2614.14 | -26.66
| 10300 | 90 | 0.58 | 7160 | 2714.14 | -25.65
| 10400 | 90 | 0.58 | 7160 | 2814.13 | -24.64
| 10500 | 90 | 0.58 | 7160 | 2914.13 | -23.63
| 10600 | 90 | 0.58 | 7160 | 3014.12 | -22.61
| 10700 | 90 | 0.58 | 7160 | 3114.12 | -21.6
| 10800 | 90 | 0.58 | 7160 | 3214.11 | -20.59
| 10900 | 90 | 0.58 | 7160 | 3314.11 | -19.58
| 11000 | 90 | 0.58 | 7160 | 3414.1 | -18.56
| 11100 | 90 | 0.58 | 7160 | 3514.1 | -17.55
| 11200 | 90 | 0.58 | 7160 | 3614.09 | -16.54
| 11300 | 90 | 0.58 | 7160 | 3714.09 | -15.53
| 11400 | 90 | 0.58 | 7160 | 3814.08 | -14.52
| 11500 | 90 | 0.58 | 7160 | 3914.08 | -13.5
| 11600 | 90 | 0.58 | 7160 | 4014.07 | -12.49
| 11700 | 90 | 0.58 | 7160 | 4114.07 | -11.48
| 11800 | 90 | 0.58 | 7160 | 4214.06 | -10.47
| 11900 | 90 | 0.58 | 7160 | 4314.06 | -9.45
| 12000 | 90 | 0.58 | 7160 | 4414.05 | -8.44
| 12100 | 90 | 0.58 | 7160 | 4514.05 | -7.43
| 12200 | 90 | 0.58 | 7160 | 4614.04 | -6.42
| 12300 | 90 | 0.58 | 7160 | 4714.04 | -5.41
| 12400 | 90 | 0.58 | 7160 | 4814.03 | -4.39
| 12500 | 90 | 0.58 | 7160 | 4914.03 | -3.38
| 12600 | 90 | 0.58 | 7160 | 5014.02 | -2.37
| 12700 | 90 | 0.58 | 7160 | 5114.02 | -1.36
| 12800 | 90 | 0.58 | 7160 | 5214.01 | -0.34
| 12900 | 90 | 0.58 | 7160 | 5314.01 | 0.67
| 13000 | 90 | 0.58 | 7160 | 5414 | 1.68
| 13100 | 90 | 0.58 | 7160 | 5514 | 2.69
| 13200 | 90 | 0.58 | 7160 | 5613.99 | 3.71
| 13300 | 90 | 0.58 | 7160 | 5713.99 | 4.72
| 13400 | 90 | 0.58 | 7160 | 5813.98 | 5.73
| 13500 | 90 | 0.58 | 7160 | 5913.98 | 6.74
| 13600 | 90 | 0.58 | 7160 | 6013.97 | 7.75
| 13700 | 90 | 0.58 | 7160 | 6113.96 | 8.77
| 13800 | 90 | 0.58 | 7160 | 6213.96 | 9.78
| 13900 | 90 | 0.58 | 7160 | 6313.95 | 10.79
| 14000 | 90 | 0.58 | 7160 | 6413.95 | 11.8
| 14100 | 90 | 0.58 | 7160 | 6513.94 | 12.82
| 14200 | 90 | 0.58 | 7160 | 6613.94 | 13.83
| 14300 | 90 | 0.58 | 7160 | 6713.93 | 14.84
| 14400 | 90 | 0.58 | 7160 | 6813.93 | 15.85
| 14500 | 90 | 0.58 | 7160 | 6913.92 | 16.86
| 14600 | 90 | 0.58 | 7160 | 7013.92 | 17.88
| 14646.51 | 90 | 0.58 | 7160 | 7060.43 | 18.47

## Lookup (hidden)
North Reference | RetunValue | Grid Type | ReturnValue | Deviation Indicator | ReturnValue
| 2 |  | 0 |  | 4
True |  | SPCS-Colorado Central-NAD27 |  | Directional
Grid |  | SPCS-Colorado Central-NAD83 |  | High Angle
|  | SPCS-Colorado North-NAD27 |  | Horizontal
SPCS-Colorado North-NAD83
SPCS-Colorado South-NAD27
SPCS-Colorado South-NAD83
UTM-Zone 12 NAD27
UTM-Zone 12 NAD83
UTM-Zone 13 NAD27
UTM-Zone 13 NAD83