## Data
Header Information | measured depth (ft) | inclination (°) | azimuth (°) | true vertical depth (ft) | northing +N/-S (ft) | easting +E/-W (ft)
Operator Name | 0 | 0 | 0 | 0 | 0 | 0
CRESTONE PEAK RESOURCES OPERATING LLC | 100 | 0 | 0 | 100 | 0 | 0
Operator Number | 200 | 0 | 0 | 200 | 0 | 0
10633 | 300 | 0.8 | 123.5602 | 300 | -0.15 | 0.23
Well Name and Number | 400 | 2.8 | 123.5602 | 399.94 | -1.89 | 2.85
Warner 2F-10H-E165 | 500 | 4.8 | 123.5602 | 499.72 | -5.55 | 8.37
API Number (if available) | 600 | 6.8 | 123.5602 | 599.2 | -11.14 | 16.79
| 700 | 8.8 | 123.5602 | 698.27 | -18.64 | 28.1
Location: QQ SEC TWP RGE | 800 | 10.8 | 123.5602 | 796.81 | -28.05 | 42.28
S10-T1N-R65W | 900 | 12.2775 | 123.5602 | 894.72 | -39.29 | 59.23
Citing Type: Planned or Actual | 1000 | 12.2775 | 123.5602 | 992.43 | -51.05 | 76.95
PLANNED | 1100 | 12.2775 | 123.5602 | 1090.14 | -62.8 | 94.67
Deviation Indicator | 1200 | 12.2775 | 123.5602 | 1187.85 | -74.56 | 112.39
Horizontal | 1300 | 12.2775 | 123.5602 | 1285.57 | -86.31 | 130.11
North Reference | 1400 | 12.2775 | 123.5602 | 1383.28 | -98.07 | 147.83
True | 1500 | 12.2775 | 123.5602 | 1480.99 | -109.82 | 165.55
Grid Type | 1600 | 12.2775 | 123.5602 | 1578.71 | -121.58 | 183.27
#VALUE! | 1700 | 12.2775 | 123.5602 | 1676.42 | -133.33 | 200.99
| 1800 | 12.2775 | 123.5602 | 1774.13 | -145.09 | 218.71
| 1900 | 12.2775 | 123.5602 | 1871.84 | -156.84 | 236.43
| 2000 | 12.2775 | 123.5602 | 1969.56 | -168.6 | 254.15
| 2100 | 12.2775 | 123.5602 | 2067.27 | -180.36 | 271.87
| 2200 | 12.2775 | 123.5602 | 2164.98 | -192.11 | 289.59
| 2300 | 12.2775 | 123.5602 | 2262.7 | -203.87 | 307.31
| 2400 | 12.2775 | 123.5602 | 2360.41 | -215.62 | 325.03
| 2500 | 12.2775 | 123.5602 | 2458.12 | -227.38 | 342.75
| 2600 | 12.2775 | 123.5602 | 2555.84 | -239.13 | 360.47
| 2700 | 12.2775 | 123.5602 | 2653.55 | -250.89 | 378.19
| 2800 | 12.2775 | 123.5602 | 2751.26 | -262.64 | 395.91
| 2900 | 12.2775 | 123.5602 | 2848.97 | -274.4 | 413.63
| 3000 | 12.2775 | 123.5602 | 2946.69 | -286.15 | 431.35
| 3100 | 12.2775 | 123.5602 | 3044.4 | -297.91 | 449.07
| 3200 | 12.2775 | 123.5602 | 3142.11 | -309.66 | 466.79
| 3300 | 12.2775 | 123.5602 | 3239.83 | -321.42 | 484.51
| 3400 | 12.2775 | 123.5602 | 3337.54 | -333.17 | 502.23
| 3500 | 12.2775 | 123.5602 | 3435.25 | -344.93 | 519.95
| 3600 | 12.2775 | 123.5602 | 3532.96 | -356.69 | 537.67
| 3700 | 12.2775 | 123.5602 | 3630.68 | -368.44 | 555.39
| 3800 | 12.2775 | 123.5602 | 3728.39 | -380.2 | 573.11
| 3900 | 12.2775 | 123.5602 | 3826.1 | -391.95 | 590.83
| 4000 | 12.2775 | 123.5602 | 3923.82 | -403.71 | 608.55
| 4100 | 12.2775 | 123.5602 | 4021.53 | -415.46 | 626.26
| 4200 | 12.2775 | 123.5602 | 4119.24 | -427.22 | 643.98
| 4300 | 12.2775 | 123.5602 | 4216.95 | -438.97 | 661.7
| 4400 | 12.2775 | 123.5602 | 4314.67 | -450.73 | 679.42
| 4500 | 12.2775 | 123.5602 | 4412.38 | -462.48 | 697.14
| 4600 | 12.2775 | 123.5602 | 4510.09 | -474.24 | 714.86
| 4700 | 12.2775 | 123.5602 | 4607.81 | -485.99 | 732.58
| 4800 | 12.2775 | 123.5602 | 4705.52 | -497.75 | 750.3
| 4900 | 12.2775 | 123.5602 | 4803.23 | -509.5 | 768.02
| 5000 | 12.2775 | 123.5602 | 4900.95 | -521.26 | 785.74
| 5100 | 12.2775 | 123.5602 | 4998.66 | -533.02 | 803.46
| 5200 | 12.2775 | 123.5602 | 5096.37 | -544.77 | 821.18
| 5300 | 12.2775 | 123.5602 | 5194.08 | -556.53 | 838.9
| 5400 | 12.2775 | 123.5602 | 5291.8 | -568.28 | 856.62
| 5500 | 12.2775 | 123.5602 | 5389.51 | -580.04 | 874.34
| 5600 | 12.2775 | 123.5602 | 5487.22 | -591.79 | 892.06
| 5700 | 12.2775 | 123.5602 | 5584.94 | -603.55 | 909.78
| 5800 | 12.2775 | 123.5602 | 5682.65 | -615.3 | 927.5
| 5900 | 12.2775 | 123.5602 | 5780.36 | -627.06 | 945.22
| 6000 | 12.2775 | 123.5602 | 5878.07 | -638.81 | 962.94
| 6100 | 12.2775 | 123.5602 | 5975.79 | -650.57 | 980.66
| 6200 | 12.2775 | 123.5602 | 6073.5 | -662.32 | 998.38
| 6300 | 12.2775 | 123.5602 | 6171.21 | -674.08 | 1016.1
| 6400 | 12.2775 | 123.5602 | 6268.93 | -685.83 | 1033.82
| 6500 | 12.2775 | 123.5602 | 6366.64 | -697.59 | 1051.54
| 6600 | 10.2382 | 84.9671 | 6464.82 | -702.99 | 1069.28
| 6700 | 13.4388 | 48.3048 | 6562.82 | -694.47 | 1086.84
| 6800 | 19.5707 | 29.8333 | 6658.72 | -672.17 | 1103.88
| 6900 | 26.6836 | 20.3958 | 6750.65 | -636.54 | 1120.06
| 7000 | 34.1695 | 14.7835 | 6836.84 | -588.26 | 1135.07
| 7100 | 41.8275 | 11.0078 | 6915.59 | -528.28 | 1148.63
| 7200 | 49.5768 | 8.223 | 6985.38 | -457.77 | 1160.46
| 7300 | 57.379 | 6.0185 | 7044.86 | -378.08 | 1170.33
| 7400 | 65.2135 | 4.17 | 7092.85 | -290.79 | 1178.06
| 7500 | 73.0679 | 2.5426 | 7128.43 | -197.58 | 1183.5
| 7600 | 80.9342 | 1.0465 | 7150.91 | -100.27 | 1186.52
| 7700 | 88.8064 | 359.615 | 7159.84 | -0.75 | 1187.09
| 7800 | 90 | 359.4 | 7160 | 99.24 | 1186.07
| 7900 | 90 | 359.4 | 7160 | 199.24 | 1185.02
| 8000 | 90 | 359.4 | 7160 | 299.23 | 1183.98
| 8100 | 90 | 359.4 | 7160 | 399.23 | 1182.93
| 8200 | 90 | 359.4 | 7160 | 499.22 | 1181.88
| 8300 | 90 | 359.4 | 7160 | 599.22 | 1180.84
| 8400 | 90 | 359.4 | 7160 | 699.21 | 1179.79
| 8500 | 90 | 359.4 | 7160 | 799.21 | 1178.74
| 8600 | 90 | 359.4 | 7160 | 899.2 | 1177.69
| 8700 | 90 | 359.4 | 7160 | 999.2 | 1176.65
| 8800 | 90 | 359.4 | 7160 | 1099.19 | 1175.6
| 8900 | 90 | 359.4 | 7160 | 1199.18 | 1174.55
| 9000 | 90 | 359.4 | 7160 | 1299.18 | 1173.51
| 9100 | 90 | 359.4 | 7160 | 1399.17 | 1172.46
| 9200 | 90 | 359.4 | 7160 | 1499.17 | 1171.41
| 9300 | 90 | 359.4 | 7160 | 1599.16 | 1170.36
| 9400 | 90 | 359.4 | 7160 | 1699.16 | 1169.32
| 9500 | 90 | 359.4 | 7160 | 1799.15 | 1168.27
| 9600 | 90 | 359.4 | 7160 | 1899.15 | 1167.22
| 9700 | 90 | 359.4 | 7160 | 1999.14 | 1166.18
| 9800 | 90 | 359.4 | 7160 | 2099.14 | 1165.13
| 9900 | 90 | 359.4 | 7160 | 2199.13 | 1164.08
| 10000 | 90 | 359.4 | 7160 | 2299.12 | 1163.03
| 10100 | 90 | 359.4 | 7160 | 2399.12 | 1161.99
| 10200 | 90 | 359.4 | 7160 | 2499.11 | 1160.94
| 10300 | 90 | 359.4 | 7160 | 2599.11 | 1159.89
| 10400 | 90 | 359.4 | 7160 | 2699.1 | 1158.85
| 10500 | 90 | 359.4 | 7160 | 2799.1 | 1157.8
| 10600 | 90 | 359.4 | 7160 | 2899.09 | 1156.75
| 10700 | 90 | 359.4 | 7160 | 2999.09 | 1155.7
| 10800 | 90 | 359.4 | 7160 | 3099.08 | 1154.66
| 10900 | 90 | 359.4 | 7160 | 3199.08 | 1153.61
| 11000 | 90 | 359.4 | 7160 | 3299.07 | 1152.56
| 11100 | 90 | 359.4 | 7160 | 3399.06 | 1151.52
| 11200 | 90 | 359.4 | 7160 | 3499.06 | 1150.47
| 11300 | 90 | 359.4 | 7160 | 3599.05 | 1149.42
| 11400 | 90 | 359.4 | 7160 | 3699.05 | 1148.37
| 11500 | 90 | 359.4 | 7160 | 3799.04 | 1147.33
| 11600 | 90 | 359.4 | 7160 | 3899.04 | 1146.28
| 11700 | 90 | 359.4 | 7160 | 3999.03 | 1145.23
| 11800 | 90 | 359.4 | 7160 | 4099.03 | 1144.18
| 11900 | 90 | 359.4 | 7160 | 4199.02 | 1143.14
| 12000 | 90 | 359.4 | 7160 | 4299.01 | 1142.09
| 12100 | 90 | 359.4 | 7160 | 4399.01 | 1141.04
| 12200 | 90 | 359.4 | 7160 | 4499 | 1140
| 12300 | 90 | 359.4 | 7160 | 4599 | 1138.95
| 12400 | 90 | 359.4 | 7160 | 4698.99 | 1137.9
| 12500 | 90 | 359.4 | 7160 | 4798.99 | 1136.85
| 12600 | 90 | 359.4 | 7160 | 4898.98 | 1135.81
| 12700 | 90 | 359.4 | 7160 | 4998.98 | 1134.76
| 12800 | 90 | 359.4 | 7160 | 5098.97 | 1133.71
| 12900 | 90 | 359.4 | 7160 | 5198.97 | 1132.67
| 13000 | 90 | 359.4 | 7160 | 5298.96 | 1131.62
| 13100 | 90 | 359.4 | 7160 | 5398.95 | 1130.57
| 13200 | 90 | 359.4 | 7160 | 5498.95 | 1129.52
| 13300 | 90 | 359.4 | 7160 | 5598.94 | 1128.48
| 13400 | 90 | 359.4 | 7160 | 5698.94 | 1127.43
| 13500 | 90 | 0.0968 | 7160 | 5798.93 | 1126.59
| 13600 | 90 | 2.0968 | 7160 | 5898.91 | 1128.51
| 13700 | 90 | 4.0968 | 7160 | 5998.76 | 1133.91
| 13800 | 90 | 6.0968 | 7160 | 6098.36 | 1142.79
| 13900 | 90 | 7.1264 | 7160 | 6197.64 | 1154.74
| 14000 | 90 | 7.1264 | 7160 | 6296.87 | 1167.15
| 14100 | 90 | 7.1264 | 7160 | 6396.1 | 1179.55
| 14200 | 90 | 7.1264 | 7160 | 6495.32 | 1191.96
| 14300 | 90 | 7.1264 | 7160 | 6594.55 | 1204.36
| 14400 | 90 | 7.1264 | 7160 | 6693.78 | 1216.77
| 14500 | 90 | 7.1264 | 7160 | 6793.01 | 1229.18
| 14600 | 90 | 7.1264 | 7160 | 6892.23 | 1241.58
| 14700 | 90 | 7.1264 | 7160 | 6991.46 | 1253.99
| 14732.12 | 90 | 7.1264 | 7160 | 7023.33 | 1257.97

## Lookup (hidden)
North Reference | RetunValue | Grid Type | ReturnValue | Deviation Indicator | ReturnValue
| 2 |  | 0 |  | 4
True |  | SPCS-Colorado Central-NAD27 |  | Directional
Grid |  | SPCS-Colorado Central-NAD83 |  | High Angle
|  | SPCS-Colorado North-NAD27 |  | Horizontal
SPCS-Colorado North-NAD83
SPCS-Colorado South-NAD27
SPCS-Colorado South-NAD83
UTM-Zone 12 NAD27
UTM-Zone 12 NAD83
UTM-Zone 13 NAD27
UTM-Zone 13 NAD83