## Data
Header Information | measured depth (ft) | inclination (°) | azimuth (°) | true vertical depth (ft) | northing +N/-S (ft) | easting +E/-W (ft)
Operator Name | 0 | 0 | 0 | 0 | 0 | 0
PDC Energy Inc. | 252 | 0.16 | 46.57 | 252 | 0.24 | 0.26
Operator Number | 347 | 1.13 | 161.11 | 346.99 | -0.55 | 0.66
69175 | 443 | 2.35 | 45.24 | 442.97 | -0.06 | 2.36
Well Name and Number | 538 | 3.78 | 150.04 | 537.88 | -1.41 | 5.31
Popham 12N | 633 | 4.68 | 152.25 | 632.62 | -7.55 | 8.68
API Number (if available) | 728 | 6.7 | 159.93 | 727.15 | -16.18 | 12.38
05-123-47814 | 823 | 8.02 | 155.86 | 821.37 | -27.44 | 17
Location: QQ SEC TWP RGE | 918 | 9.27 | 149.69 | 915.29 | -40.09 | 23.57
Sec.3-T4N-R64W | 1014 | 10.62 | 151.19 | 1009.84 | -54.52 | 31.73
Citing Type: Planned or Actual | 1109 | 11.92 | 147.83 | 1103.01 | -70.5 | 41.18
Actual | 1204 | 12.87 | 147.27 | 1195.79 | -87.7 | 52.12
Deviation Indicator | 1299 | 14.2 | 149.85 | 1288.15 | -106.68 | 63.69
Horizontal | 1395 | 15.29 | 147.78 | 1380.99 | -127.57 | 76.36
North Reference | 1490 | 13.39 | 145.9 | 1473.03 | -147.28 | 89.2
True | 1595 | 13.3 | 147.06 | 1575.19 | -167.48 | 102.59
Grid Type | 1676 | 13.19 | 144.64 | 1654.04 | -182.84 | 113
#VALUE! | 1772 | 14.98 | 142.6 | 1747.15 | -201.63 | 126.88
| 1868 | 16.75 | 142.64 | 1839.49 | -222.48 | 142.81
| 1963 | 15.8 | 140.64 | 1930.68 | -243.36 | 159.32
| 2058 | 18.84 | 143.58 | 2021.37 | -265.71 | 176.63
| 2153 | 19.26 | 144.69 | 2111.16 | -290.84 | 194.8
| 2248 | 18.07 | 147.07 | 2201.17 | -315.99 | 211.86
| 2343 | 17.77 | 155.19 | 2291.57 | -341.52 | 225.96
| 2438 | 16.7 | 155.02 | 2382.31 | -367.05 | 237.8
| 2533 | 15.53 | 154.98 | 2473.57 | -390.95 | 248.95
| 2628 | 15.39 | 154.09 | 2565.13 | -413.81 | 259.83
| 2724 | 15.01 | 153.19 | 2657.77 | -436.37 | 271.01
| 2819 | 14.87 | 153.57 | 2749.56 | -458.26 | 281.98
| 2914 | 14.27 | 151.53 | 2841.51 | -479.47 | 292.99
| 3010 | 14 | 147.96 | 2934.6 | -499.72 | 304.79
| 3105 | 13.5 | 145.18 | 3026.88 | -518.56 | 317.22
| 3200 | 13.87 | 140.95 | 3119.19 | -536.51 | 330.72
| 3295 | 15.15 | 137.02 | 3211.16 | -554.43 | 346.36
| 3390 | 15.65 | 142.45 | 3302.75 | -573.68 | 362.63
| 3486 | 13.66 | 140.91 | 3395.62 | -592.74 | 377.68
| 3581 | 13.72 | 146.47 | 3487.93 | -610.84 | 390.97
| 3677 | 15.64 | 145.04 | 3580.79 | -630.94 | 404.68
| 3773 | 15.63 | 144.85 | 3673.24 | -652.12 | 419.54
| 3868 | 15.73 | 144.56 | 3764.7 | -673.07 | 434.37
| 3964 | 16.78 | 149.52 | 3856.87 | -695.62 | 448.95
| 4060 | 16.73 | 153.22 | 3948.8 | -719.9 | 462.2
| 4156 | 15.42 | 153.91 | 4041.04 | -743.7 | 474.04
| 4251 | 14.75 | 154.14 | 4132.77 | -765.92 | 484.87
| 4346 | 14.03 | 154.18 | 4224.79 | -787.17 | 495.16
| 4442 | 12.74 | 153.33 | 4318.18 | -807.11 | 504.98
| 4538 | 13.83 | 144.17 | 4411.62 | -825.87 | 516.45
| 4633 | 13.15 | 142.5 | 4503.99 | -843.65 | 529.68
| 4729 | 11.98 | 138.09 | 4597.7 | -859.73 | 542.98
| 4825 | 13.92 | 135.41 | 4691.25 | -875.37 | 557.74
| 4920 | 14.82 | 144.59 | 4783.29 | -893.41 | 572.81
| 5016 | 14.4 | 142.23 | 4876.19 | -912.85 | 587.23
| 5110 | 14.52 | 142.09 | 4967.21 | -931.39 | 601.63
| 5206 | 13.25 | 154.38 | 5060.42 | -950.81 | 613.79
| 5302 | 10.19 | 154.8 | 5154.41 | -968.42 | 622.16
| 5397 | 8.54 | 150.14 | 5248.14 | -982.14 | 629.25
| 5492 | 7.24 | 145.3 | 5342.24 | -993.18 | 636.17
| 5588 | 6.22 | 142.68 | 5437.58 | -1002.29 | 642.77
| 5682 | 5.63 | 141.33 | 5531.08 | -1009.94 | 648.74
| 5778 | 4.04 | 163.86 | 5626.74 | -1016.86 | 652.62
| 5874 | 2.29 | 189.14 | 5722.59 | -1022.01 | 653.26
| 5968 | 0.8 | 161.94 | 5816.56 | -1024.49 | 653.16
| 6063 | 0.86 | 222.29 | 5911.55 | -1025.64 | 652.89
| 6157 | 8.5 | 331.96 | 6005.21 | -1020.02 | 649.14
| 6252 | 15.46 | 337.83 | 6098.09 | -1002.08 | 641.05
| 6347 | 20.05 | 345.72 | 6188.55 | -974.55 | 632.25
| 6442 | 21.46 | 344.72 | 6277.39 | -942 | 623.65
| 6537 | 31.91 | 350.69 | 6362.17 | -900.34 | 614.99
| 6632 | 43.06 | 351.14 | 6437.43 | -843.34 | 605.9
| 6728 | 51.28 | 353.35 | 6502.64 | -773.63 | 596.5
| 6823 | 62.26 | 359.37 | 6554.66 | -694.49 | 591.73
| 6918 | 67.98 | 358.51 | 6594.61 | -608.36 | 590.12
| 7013 | 75.84 | 359 | 6624.08 | -518.15 | 588.17
| 7107 | 84.31 | 1.05 | 6640.27 | -425.65 | 588.23
| 7231 | 87.85 | 2.82 | 6648.75 | -302.03 | 592.41
| 7326 | 87.07 | 0.81 | 6652.96 | -207.18 | 595.42
| 7421 | 88.72 | 3.59 | 6656.45 | -112.32 | 599.06
| 7517 | 89.27 | 2.93 | 6658.13 | -16.5 | 604.52
| 7612 | 89.57 | 2.39 | 6659.1 | 78.4 | 608.93
| 7708 | 90.1 | 2.02 | 6659.37 | 174.33 | 612.62
| 7803 | 90.08 | 4.16 | 6659.22 | 269.18 | 617.74
| 7898 | 90.45 | 3.03 | 6658.78 | 363.99 | 623.7
| 7994 | 90.63 | 1.37 | 6657.88 | 459.91 | 627.38
| 8090 | 90.86 | 3.98 | 6656.63 | 555.79 | 631.86
| 8186 | 91.27 | 4.2 | 6654.85 | 651.53 | 638.71
| 8281 | 91.95 | 3.67 | 6652.18 | 746.27 | 645.23
| 8376 | 90.58 | 4.27 | 6650.08 | 841.01 | 651.8
| 8472 | 90.38 | 3.31 | 6649.28 | 936.8 | 658.15
| 8568 | 90.09 | 3.34 | 6648.88 | 1032.64 | 663.71
| 8664 | 89.87 | 2.85 | 6648.91 | 1128.5 | 668.9
| 8759 | 89.41 | 1.86 | 6649.51 | 1223.41 | 672.8
| 8855 | 89.34 | 1.29 | 6650.56 | 1319.37 | 675.44
| 8950 | 88.89 | 0.15 | 6652.03 | 1414.35 | 676.63
| 9045 | 88.63 | 359.83 | 6654.08 | 1509.33 | 676.62
| 9140 | 87.82 | 359.39 | 6657.02 | 1604.28 | 675.97
| 9236 | 90.24 | 0.45 | 6658.65 | 1700.26 | 675.84
| 9332 | 89.99 | 0.52 | 6658.46 | 1796.25 | 676.65
| 9428 | 91.43 | 0.26 | 6657.27 | 1892.24 | 677.3
| 9523 | 91.34 | 0.06 | 6654.97 | 1987.21 | 677.57
| 9619 | 90.94 | 359.39 | 6653.06 | 2083.19 | 677.11
| 9714 | 90.97 | 358.91 | 6651.48 | 2178.17 | 675.7
| 9810 | 91.11 | 358.79 | 6649.74 | 2274.13 | 673.77
| 9905 | 90.67 | 359.05 | 6648.26 | 2369.1 | 671.98
| 10000 | 90.36 | 359.68 | 6647.41 | 2464.09 | 670.93
| 10096 | 90.16 | 359.26 | 6646.97 | 2560.09 | 670.04
| 10191 | 89.85 | 358.93 | 6646.96 | 2655.08 | 668.54
| 10287 | 89.31 | 358.75 | 6647.67 | 2751.05 | 666.6
| 10382 | 90.45 | 359.85 | 6647.86 | 2846.04 | 665.44
| 10478 | 89.85 | 359.73 | 6647.61 | 2942.04 | 665.08
| 10573 | 90.75 | 2.17 | 6647.12 | 3037.02 | 666.66
| 10669 | 90.44 | 1.17 | 6646.12 | 3132.97 | 669.46
| 10764 | 90.73 | 0.79 | 6645.15 | 3227.95 | 671.08
| 10860 | 90.72 | 0.42 | 6643.93 | 3323.94 | 672.09
| 10955 | 90.49 | 359.21 | 6642.93 | 3418.93 | 671.79
| 11051 | 90.43 | 358.63 | 6642.16 | 3514.91 | 669.98
| 11146 | 90.44 | 0.78 | 6641.44 | 3609.9 | 669.49
| 11241 | 90.74 | 0.22 | 6640.46 | 3704.89 | 670.32
| 11337 | 90.81 | 359.37 | 6639.16 | 3800.88 | 669.97
| 11432 | 91.7 | 359.44 | 6637.08 | 3895.85 | 668.99
| 11528 | 90.09 | 1.45 | 6635.58 | 3991.83 | 669.73
| 11623 | 90.85 | 1.17 | 6634.8 | 4086.8 | 671.91
| 11719 | 91.43 | 0.56 | 6632.89 | 4182.77 | 673.36
| 11814 | 91.53 | 1.14 | 6630.44 | 4277.73 | 674.76
| 11910 | 90.42 | 1 | 6628.81 | 4373.7 | 676.56
| 12006 | 91.18 | 0.39 | 6627.47 | 4469.68 | 677.72
| 12067 | 91.68 | 0.34 | 6625.94 | 4530.66 | 678.11
| 12127 | 91.68 | 0.34 | 6624.18 | 4590.63 | 678.47

## Lookup (hidden)
North Reference | RetunValue | Grid Type | ReturnValue | Deviation Indicator | ReturnValue
| 2 |  | 0 |  | 4
True |  | SPCS-Colorado Central-NAD27 |  | Directional
Grid |  | SPCS-Colorado Central-NAD83 |  | High Angle
|  | SPCS-Colorado North-NAD27 |  | Horizontal
SPCS-Colorado North-NAD83
SPCS-Colorado South-NAD27
SPCS-Colorado South-NAD83
UTM-Zone 12 NAD27
UTM-Zone 12 NAD83
UTM-Zone 13 NAD27
UTM-Zone 13 NAD83