## Data
Header Information | measured depth (ft) | inclination (°) | azimuth (°) | true vertical depth (ft) | northing +N/-S (ft) | easting +E/-W (ft)
Operator Name | 0 | 0 | 86.43 | 0 | 0 | 0
Noble | 84 | 0.2 | 86.43 | 84 | 0.01 | 0.15
Operator Number | 178 | 0.28 | 132.52 | 178 | -0.14 | 0.48
100322 | 269 | 0.14 | 175.47 | 269 | -0.4 | 0.65
Well Name and Number | 364 | 0.38 | 109.87 | 364 | -0.62 | 0.96
WELLS RANCH STATE AA36-673 | 459 | 0.02 | 193.37 | 459 | -0.74 | 1.25
API Number (if available) | 553 | 0.26 | 72.2 | 553 | -0.69 | 1.45
| 648 | 0.34 | 210.83 | 648 | -0.87 | 1.51
Location: QQ SEC TWP RGE | 743 | 0.4 | 151.88 | 742.99 | -1.4 | 1.52
| 837 | 0.45 | 232.32 | 836.99 | -1.92 | 1.38
Citing Type: Planned or Actual | 932 | 0.03 | 337.05 | 931.99 | -2.12 | 1.08
Actual | 1026 | 0.35 | 59.2 | 1025.99 | -1.95 | 1.32
Deviation Indicator | 1121 | 0.06 | 82.58 | 1120.99 | -1.8 | 1.61
Horizontal | 1216 | 0.17 | 117.52 | 1215.99 | -1.86 | 1.79
North Reference | 1310 | 0.26 | 21.73 | 1309.99 | -1.72 | 1.99
Grid | 1405 | 0.06 | 19.83 | 1404.99 | -1.48 | 2.09
Grid Type | 1500 | 0.21 | 76.73 | 1499.99 | -1.39 | 2.27
SPCS-Colorado North-NAD83 | 1594 | 0.21 | 75.52 | 1593.99 | -1.31 | 2.61
| 1689 | 0.39 | 55.16 | 1688.99 | -1.08 | 3.04
| 1784 | 0.71 | 90.18 | 1783.98 | -0.9 | 3.9
| 1878 | 1.17 | 100.09 | 1877.97 | -1.07 | 5.42
| 1944 | 0.85 | 108 | 1943.96 | -1.34 | 6.55
| 1980 | 0.37 | 89.56 | 1979.96 | -1.42 | 6.92
| 2075 | 0.06 | 179.12 | 2074.96 | -1.47 | 7.23
| 2170 | 0.06 | 235.3 | 2169.96 | -1.54 | 7.19
| 2264 | 1.66 | 323.5 | 2263.94 | -0.48 | 6.34
| 2359 | 3.68 | 324.35 | 2358.84 | 3.11 | 3.74
| 2454 | 5.34 | 325.79 | 2453.54 | 9.24 | -0.52
| 2548 | 7.45 | 326.48 | 2546.95 | 17.94 | -6.34
| 2643 | 9.41 | 324.01 | 2640.92 | 29.36 | -14.31
| 2737 | 11.66 | 321.37 | 2733.33 | 43 | -24.76
| 2832 | 13.96 | 318.1 | 2825.96 | 59.03 | -38.4
| 2927 | 15.31 | 317.38 | 2917.87 | 76.79 | -54.55
| 3021 | 15.23 | 316.39 | 3008.55 | 94.86 | -71.47
| 3116 | 15.24 | 318.16 | 3100.22 | 113.2 | -88.4
| 3210 | 15.12 | 321.35 | 3190.94 | 131.98 | -104.3
| 3305 | 15.01 | 327.63 | 3282.68 | 152.04 | -118.63
| 3399 | 15.26 | 335.91 | 3373.43 | 173.62 | -130.2
| 3494 | 15.35 | 339.78 | 3465.06 | 196.83 | -139.64
| 3589 | 15.35 | 332.01 | 3556.68 | 219.74 | -149.89
| 3683 | 15.42 | 323.78 | 3647.33 | 240.81 | -163.12
| 3778 | 15.34 | 318.39 | 3738.93 | 260.39 | -178.93
| 3873 | 15.51 | 312.86 | 3830.51 | 278.43 | -196.58
| 3967 | 15.25 | 313.89 | 3921.15 | 295.55 | -214.7
| 4062 | 15.2 | 315.32 | 4012.81 | 313.07 | -232.47
| 4157 | 15.15 | 322.2 | 4104.51 | 331.73 | -248.83
| 4252 | 15.3 | 329.2 | 4196.18 | 352.31 | -262.86
| 4346 | 15.29 | 327.34 | 4286.85 | 373.4 | -275.9
| 4441 | 15.26 | 328.11 | 4378.5 | 394.56 | -289.26
| 4535 | 15.09 | 330.34 | 4469.22 | 415.69 | -301.85
| 4630 | 15.29 | 337.61 | 4560.91 | 438.02 | -312.75
| 4725 | 15.25 | 332.53 | 4652.56 | 460.69 | -323.28
| 4819 | 15.22 | 328.37 | 4743.26 | 482.17 | -335.45
| 4914 | 15.34 | 321.61 | 4834.91 | 502.64 | -349.8
| 5009 | 15.26 | 316.15 | 4926.54 | 521.5 | -366.26
| 5104 | 14.97 | 318.89 | 5018.26 | 539.76 | -382.99
| 5199 | 15.2 | 323.82 | 5109.99 | 559.06 | -398.41
| 5294 | 15.31 | 323.65 | 5201.64 | 579.21 | -413.2
| 5388 | 15.19 | 326.17 | 5292.33 | 599.44 | -427.41
| 5483 | 15.13 | 326.7 | 5384.03 | 620.14 | -441.15
| 5578 | 15.2 | 326.79 | 5475.72 | 640.92 | -454.77
| 5673 | 15.15 | 325.46 | 5567.41 | 661.57 | -468.63
| 5767 | 15.22 | 316.6 | 5658.14 | 680.65 | -484.08
| 5862 | 15.06 | 308.64 | 5749.85 | 697.42 | -502.29
| 5956 | 15.21 | 312.15 | 5840.59 | 713.32 | -520.97
| 6051 | 15.2 | 312.77 | 5932.26 | 730.14 | -539.35
| 6146 | 18.3 | 281.48 | 6023.41 | 741.59 | -563.16
| 6240 | 25.65 | 269.93 | 6110.56 | 744.51 | -598.03
| 6335 | 30.5 | 268.82 | 6194.35 | 743.99 | -642.73
| 6429 | 38.61 | 271.3 | 6271.71 | 744.16 | -695.99
| 6524 | 47.91 | 274.26 | 6340.82 | 747.46 | -760.92
| 6619 | 56.09 | 273.93 | 6399.26 | 752.79 | -835.53
| 6714 | 66.31 | 268.72 | 6444.99 | 754.53 | -918.61
| 6808 | 72.75 | 266.93 | 6477.85 | 751.16 | -1006.56
| 6903 | 80.26 | 269.69 | 6500.01 | 748.47 | -1098.82
| 6998 | 89.75 | 274.86 | 6508.28 | 752.25 | -1193.24
| 7092 | 89.78 | 273.5 | 6508.66 | 759.11 | -1286.99
| 7187 | 89.75 | 266.85 | 6509.05 | 759.4 | -1381.93
| 7282 | 89.75 | 266.2 | 6509.47 | 753.64 | -1476.76
| 7376 | 89.91 | 269.35 | 6509.75 | 749.99 | -1570.68
| 7471 | 90.03 | 271.01 | 6509.8 | 750.29 | -1665.67
| 7566 | 90.15 | 270.48 | 6509.65 | 751.52 | -1760.66
| 7661 | 89.72 | 264.34 | 6509.75 | 747.23 | -1855.52
| 7756 | 89.94 | 265.44 | 6510.04 | 738.77 | -1950.14
| 7851 | 89.14 | 265.56 | 6510.8 | 731.32 | -2044.84
| 7945 | 89.85 | 263.97 | 6511.63 | 722.74 | -2138.44
| 8040 | 89.88 | 266.92 | 6511.85 | 715.2 | -2233.13
| 8135 | 89.88 | 270.58 | 6512.05 | 713.13 | -2328.09
| 8229 | 89.85 | 271.71 | 6512.27 | 715 | -2422.07
| 8324 | 89.85 | 271.23 | 6512.52 | 717.44 | -2517.04
| 8419 | 89.78 | 270.76 | 6512.83 | 719.09 | -2612.03
| 8513 | 90.03 | 270.13 | 6512.98 | 719.82 | -2706.02
| 8608 | 89.75 | 271.42 | 6513.17 | 721.11 | -2801.01
| 8703 | 89.88 | 271.47 | 6513.47 | 723.5 | -2895.98
| 8797 | 89.97 | 272.65 | 6513.59 | 726.88 | -2989.92
| 8892 | 89.88 | 273.81 | 6513.72 | 732.23 | -3084.77
| 8987 | 89.78 | 273.83 | 6514 | 738.56 | -3179.56
| 9081 | 89.78 | 272.3 | 6514.36 | 743.59 | -3273.42
| 9176 | 89.91 | 269.36 | 6514.62 | 744.96 | -3368.4
| 9271 | 89.82 | 266.45 | 6514.84 | 741.49 | -3463.32
| 9365 | 89.88 | 263.26 | 6515.09 | 733.06 | -3556.93
| 9460 | 89.69 | 263.71 | 6515.45 | 722.28 | -3651.32
| 9555 | 89.66 | 266.15 | 6515.98 | 713.89 | -3745.94
| 9650 | 89.54 | 264.42 | 6516.65 | 706.08 | -3840.61
| 9745 | 89.6 | 262.75 | 6517.36 | 695.47 | -3935.01
| 9839 | 89.66 | 262.55 | 6517.97 | 683.44 | -4028.23
| 9934 | 89.75 | 264.83 | 6518.46 | 673 | -4122.65
| 10029 | 89.69 | 267.23 | 6518.92 | 666.42 | -4217.42
| 10124 | 89.54 | 267.5 | 6519.56 | 662.06 | -4312.31
| 10218 | 89.48 | 268.41 | 6520.36 | 658.7 | -4406.25
| 10313 | 89.63 | 271.94 | 6521.1 | 658.99 | -4501.23
| 10408 | 89.57 | 274.37 | 6521.77 | 664.22 | -4596.08
| 10503 | 89.66 | 271.94 | 6522.4 | 669.45 | -4690.92
| 10597 | 89.94 | 271.78 | 6522.73 | 672.5 | -4784.87
| 10692 | 90.12 | 272.95 | 6522.68 | 676.42 | -4879.79
| 10787 | 90.03 | 273.94 | 6522.56 | 682.13 | -4974.62
| 10882 | 89.94 | 273.48 | 6522.58 | 688.28 | -5069.42
| 10976 | 90.06 | 273.04 | 6522.58 | 693.62 | -5163.27
| 11071 | 90 | 271.44 | 6522.53 | 697.33 | -5258.19
| 11166 | 90.03 | 270.8 | 6522.51 | 699.19 | -5353.17
| 11261 | 90.31 | 269.74 | 6522.23 | 699.64 | -5448.17
| 11355 | 90.06 | 268.69 | 6521.92 | 698.35 | -5542.16
| 11450 | 89.82 | 266.8 | 6522.02 | 694.61 | -5637.08
| 11545 | 89.82 | 266.94 | 6522.32 | 689.43 | -5731.94
| 11640 | 89.97 | 267.32 | 6522.49 | 684.67 | -5826.82
| 11734 | 89.94 | 266.8 | 6522.57 | 679.85 | -5920.69
| 11829 | 89.94 | 267.35 | 6522.67 | 675 | -6015.57
| 12018 | 89.69 | 267 | 6523.28 | 665.69 | -6204.34
| 12113 | 89.26 | 267.92 | 6524.15 | 661.48 | -6299.24
| 12208 | 89.69 | 267.74 | 6525.02 | 657.88 | -6394.17
| 12303 | 89.66 | 267.93 | 6525.56 | 654.29 | -6489.1
| 12398 | 89.66 | 268.99 | 6526.12 | 651.74 | -6584.06
| 12492 | 89.85 | 271 | 6526.52 | 651.73 | -6678.06
| 12587 | 89.78 | 271.81 | 6526.83 | 654.06 | -6773.03
| 12681 | 89.6 | 273.57 | 6527.34 | 658.47 | -6866.92
| 12776 | 89.57 | 272.86 | 6528.03 | 663.8 | -6961.76
| 12871 | 89.66 | 271.79 | 6528.67 | 667.65 | -7056.68
| 12965 | 89.45 | 272.17 | 6529.4 | 670.9 | -7150.62
| 13060 | 89.66 | 271.37 | 6530.13 | 673.83 | -7245.57
| 13155 | 89.6 | 270.89 | 6530.75 | 675.71 | -7340.55
| 13250 | 89.69 | 269.6 | 6531.34 | 676.11 | -7435.55
| 13344 | 89.82 | 268.19 | 6531.74 | 674.3 | -7529.53
| 13439 | 89.91 | 268.74 | 6531.96 | 671.75 | -7624.49
| 13534 | 89.88 | 270.85 | 6532.14 | 671.41 | -7719.49
| 13629 | 89.97 | 270.42 | 6532.26 | 672.47 | -7814.48
| 13723 | 89.78 | 269.17 | 6532.46 | 672.13 | -7908.48
| 13818 | 89.97 | 268.82 | 6532.67 | 670.47 | -8003.46
| 13913 | 90.25 | 268.1 | 6532.49 | 667.91 | -8098.43
| 14007 | 89.75 | 266.76 | 6532.49 | 663.7 | -8192.33
| 14102 | 90.12 | 266.11 | 6532.6 | 657.79 | -8287.15
| 14197 | 89.91 | 268.77 | 6532.57 | 653.55 | -8382.04
| 14292 | 89.88 | 272.51 | 6532.75 | 654.61 | -8477.02
| 14386 | 89.63 | 272.33 | 6533.15 | 658.58 | -8570.94
| 14481 | 89.94 | 270.07 | 6533.51 | 660.57 | -8665.91
| 14576 | 89.69 | 269.97 | 6533.81 | 660.6 | -8760.91
| 14671 | 89.57 | 265.51 | 6534.43 | 656.85 | -8855.81
| 14765 | 89.91 | 264.84 | 6534.85 | 648.95 | -8949.47
| 14860 | 89.51 | 264.7 | 6535.33 | 640.29 | -9044.08
| 14955 | 89.63 | 262.43 | 6536.05 | 629.64 | -9138.47
| 15050 | 89.72 | 263.62 | 6536.59 | 618.11 | -9232.76
| 15145 | 89.75 | 266.32 | 6537.02 | 609.78 | -9327.39
| 15239 | 89.75 | 266.97 | 6537.43 | 604.28 | -9421.22
| 15334 | 89.66 | 267.73 | 6537.92 | 599.88 | -9516.12
| 15429 | 89.88 | 270.19 | 6538.31 | 598.16 | -9611.1
| 15524 | 90.03 | 269.73 | 6538.38 | 598.09 | -9706.1
| 15619 | 89.75 | 267.53 | 6538.56 | 595.82 | -9801.06
| 15713 | 89.6 | 268.69 | 6539.1 | 592.72 | -9895.01
| 15808 | 89.97 | 269.35 | 6539.45 | 591.1 | -9989.99
| 15903 | 89.78 | 268.89 | 6539.66 | 589.64 | -10084.98
| 15998 | 89.63 | 269.05 | 6540.15 | 587.93 | -10179.96
| 16092 | 89.78 | 269.31 | 6540.63 | 586.59 | -10273.95
| 16187 | 89.85 | 269.96 | 6540.94 | 585.98 | -10368.95
| 16282 | 89.91 | 269.85 | 6541.14 | 585.82 | -10463.95
| 16376 | 89.72 | 270.48 | 6541.44 | 586.09 | -10557.95
| 16471 | 89.88 | 270.59 | 6541.77 | 586.98 | -10652.94
| 16566 | 90.03 | 270.88 | 6541.85 | 588.2 | -10747.94
| 16660 | 89.78 | 267.48 | 6542 | 586.85 | -10841.91
| 16755 | 89.78 | 268.13 | 6542.37 | 583.22 | -10936.84
| 16849 | 89.88 | 269.48 | 6542.65 | 581.26 | -11030.82
| 16944 | 89.85 | 271.03 | 6542.87 | 581.68 | -11125.81
| 16982 | 89.85 | 271.03 | 6542.97 | 582.36 | -11163.81

## Lookup (hidden)
North Reference | RetunValue | Grid Type | ReturnValue | Deviation Indicator | ReturnValue
| 3 |  | 5 |  | 4
True |  | SPCS-Colorado Central-NAD27 |  | Directional
Grid |  | SPCS-Colorado Central-NAD83 |  | High Angle
|  | SPCS-Colorado North-NAD27 |  | Horizontal
SPCS-Colorado North-NAD83
SPCS-Colorado South-NAD27
SPCS-Colorado South-NAD83
UTM-Zone 12 NAD27
UTM-Zone 12 NAD83
UTM-Zone 13 NAD27
UTM-Zone 13 NAD83