## Data
Header Information | measured depth (ft) | inclination (°) | azimuth (°) | true vertical depth (ft) | northing +N/-S (ft) | easting +E/-W (ft)
Operator Name | 0 | 0 | 125.59 | 0 | 0 | 0
BONANZA CREEK ENERGY OPERATING COMPANY LLC | 17 | 0 | 125.59 | 17 | 0 | 0
Operator Number | 209 | 1.32 | 125.59 | 208.98 | -1.29 | 1.8
8960 | 297 | 0.87 | 131.89 | 296.97 | -2.32 | 3.12
Well Name and Number | 387 | 1.05 | 143.39 | 386.95 | -3.44 | 4.12
ANTELOPE FEDERAL O34-K31-20HNB | 474 | 0.94 | 129.06 | 473.94 | -4.53 | 5.15
API Number (if available) | 562 | 0.62 | 224.26 | 561.94 | -5.33 | 5.38
05-123-49089 | 650 | 0.39 | 287.71 | 649.93 | -5.58 | 4.76
Location: QQ SEC TWP RGE | 738 | 0.2 | 301.43 | 737.93 | -5.41 | 4.34
SWSE 20 5N 62W 6 | 826 | 0.25 | 268.42 | 825.93 | -5.33 | 4.02
Citing Type: Planned or Actual | 913 | 1.01 | 192.61 | 912.93 | -6.08 | 3.66
Actual | 1000 | 2.18 | 187.61 | 999.89 | -8.47 | 3.28
Deviation Indicator | 1088 | 4.18 | 178.69 | 1087.75 | -13.34 | 3.13
Directional | 1133 | 4.77 | 181.33 | 1132.61 | -16.85 | 3.12
North Reference | 1177 | 4.93 | 181.43 | 1176.46 | -20.57 | 3.03
True | 1265 | 5.73 | 179.53 | 1264.08 | -28.74 | 2.98
Grid Type | 1353 | 7.48 | 184.42 | 1351.49 | -38.85 | 2.57
#VALUE! | 1440 | 8.46 | 181.6 | 1437.65 | -50.89 | 1.95
| 1528 | 10.12 | 179.23 | 1524.49 | -65.09 | 1.88
| 1583 | 10.84 | 176.95 | 1578.57 | -75.09 | 2.22
| 1690 | 12.48 | 180.54 | 1683.36 | -96.7 | 2.64
| 1778 | 14.6 | 181.97 | 1768.91 | -117.29 | 2.17
| 1867 | 15.53 | 181.18 | 1854.85 | -140.42 | 1.54
| 1954 | 15.54 | 177.29 | 1938.68 | -163.7 | 1.85
| 2042 | 15.46 | 172.67 | 2023.48 | -187.11 | 3.91
| 2130 | 16.51 | 175.59 | 2108.08 | -211.21 | 6.37
| 2218 | 17.52 | 175.33 | 2192.22 | -236.88 | 8.41
| 2307 | 18.35 | 175.6 | 2276.9 | -264.2 | 10.57
| 2395 | 18.46 | 174.73 | 2360.4 | -291.89 | 12.91
| 2570 | 18.11 | 172.77 | 2526.56 | -346.46 | 18.88
| 2658 | 18.35 | 175.37 | 2610.15 | -373.83 | 21.72
| 2745 | 17.98 | 172.69 | 2692.81 | -400.8 | 24.53
| 2834 | 17.55 | 173.59 | 2777.57 | -427.76 | 27.78
| 2921 | 17.45 | 173.74 | 2860.54 | -453.76 | 30.67
| 3010 | 17.57 | 174.51 | 2945.42 | -480.4 | 33.41
| 3099 | 17.73 | 177.62 | 3030.23 | -507.31 | 35.26
| 3186 | 17.3 | 173.4 | 3113.2 | -533.4 | 37.29
| 3273 | 17.09 | 178.78 | 3196.32 | -559.03 | 39.05
| 3361 | 17.33 | 181.72 | 3280.38 | -585.06 | 38.93
| 3448 | 17.39 | 178.81 | 3363.42 | -611.01 | 38.81
| 3536 | 17.48 | 174.97 | 3447.38 | -637.33 | 40.25
| 3625 | 17.61 | 174.9 | 3532.24 | -664.05 | 42.62
| 3713 | 17.42 | 172.4 | 3616.16 | -690.37 | 45.54
| 3801 | 17.2 | 173.33 | 3700.17 | -716.35 | 48.79
| 3890 | 16.99 | 173.13 | 3785.24 | -742.33 | 51.88
| 3978 | 16.94 | 173.23 | 3869.41 | -767.82 | 54.93
| 4067 | 16.84 | 174.37 | 3954.57 | -793.53 | 57.72
| 4242 | 16.87 | 179.5 | 4122.06 | -844.15 | 60.43
| 4331 | 16.64 | 175.5 | 4207.29 | -869.77 | 61.54
| 4419 | 12.33 | 167.25 | 4292.48 | -891.5 | 64.61
| 4593 | 17.58 | 177.47 | 4460.56 | -935.91 | 69.87
| 4682 | 18.24 | 176.51 | 4545.24 | -963.24 | 71.31
| 4770 | 18.62 | 174.61 | 4628.73 | -990.98 | 73.47
| 4859 | 18.88 | 179.36 | 4713.01 | -1019.52 | 74.97
| 4947 | 16.47 | 172.02 | 4796.86 | -1046.12 | 76.86
| 5034 | 16.33 | 176.01 | 4880.32 | -1070.54 | 79.42
| 5123 | 16.61 | 176.78 | 4965.67 | -1095.72 | 81.01
| 5210 | 17.42 | 179.29 | 5048.87 | -1121.16 | 81.86
| 5297 | 18.46 | 179.63 | 5131.63 | -1147.95 | 82.12
| 5384 | 17.84 | 184.56 | 5214.31 | -1175.01 | 81.14
| 5472 | 18.46 | 186.89 | 5297.93 | -1202.28 | 78.4
| 5560 | 17.98 | 182.61 | 5381.52 | -1229.68 | 76.11
| 5648 | 18.04 | 180.56 | 5465.21 | -1256.88 | 75.36
| 5737 | 18.09 | 181.28 | 5549.83 | -1284.47 | 74.92
| 5825 | 16.77 | 174.5 | 5633.79 | -1310.77 | 75.83
| 5913 | 11.41 | 148.22 | 5719.2 | -1330.84 | 81.64
| 6002 | 5.13 | 129.51 | 5807.24 | -1340.87 | 89.35
| 6090 | 7.26 | 10.69 | 5894.97 | -1337.9 | 93.43
| 6178 | 13.69 | 353.42 | 5981.48 | -1322.07 | 93.27
| 6265 | 21.34 | 335.5 | 6064.44 | -1297.38 | 85.51
| 6354 | 31.74 | 351.63 | 6144.05 | -1259.34 | 75.35
| 6442 | 43.09 | 3.33 | 6213.92 | -1206.19 | 73.72
| 6530 | 54.9 | 5.35 | 6271.56 | -1140.1 | 78.84
| 6619 | 64.12 | 2.91 | 6316.67 | -1063.69 | 84.28
| 6707 | 74.33 | 359.87 | 6347.85 | -981.56 | 86.19
| 6795 | 82.31 | 357.27 | 6365.66 | -895.48 | 84.02
| 6884 | 89.54 | 356.84 | 6371.98 | -806.89 | 79.46
| 6973 | 90 | 2.95 | 6372.34 | -717.93 | 79.3
| 7059 | 90.09 | 359.1 | 6372.27 | -631.96 | 80.83
| 7146 | 89.91 | 353.88 | 6372.27 | -545.15 | 75.51
| 7234 | 90 | 354.49 | 6372.34 | -457.6 | 66.59
| 7322 | 90.15 | 355.52 | 6372.22 | -369.94 | 58.93
| 7409 | 90.06 | 1.32 | 6372.06 | -283.01 | 56.53
| 7498 | 90.06 | 7.78 | 6371.97 | -194.34 | 63.59
| 7586 | 90.09 | 10.64 | 6371.85 | -107.48 | 77.67
| 7673 | 90 | 6.58 | 6371.79 | -21.48 | 90.7
| 7760 | 89.97 | 2.96 | 6371.81 | 65.2 | 97.93
| 7846 | 89.91 | 359.18 | 6371.9 | 151.17 | 99.53
| 7934 | 90.03 | 355.76 | 6371.94 | 239.07 | 95.65
| 8022 | 90.06 | 356.79 | 6371.87 | 326.89 | 89.93
| 8109 | 90.28 | 353.79 | 6371.62 | 413.58 | 82.79
| 8197 | 89.97 | 356.06 | 6371.42 | 501.23 | 75.01
| 8285 | 89.85 | 359.59 | 6371.56 | 589.15 | 71.67
| 8373 | 89.91 | 0.89 | 6371.75 | 677.15 | 72.04
| 8460 | 90.06 | 4.72 | 6371.77 | 764.03 | 76.29
| 8548 | 90 | 6.34 | 6371.72 | 851.62 | 84.77
| 8637 | 89.91 | 2.5 | 6371.79 | 940.34 | 91.63
| 8725 | 90.03 | 3.99 | 6371.84 | 1028.19 | 96.61
| 8814 | 90.09 | 1.74 | 6371.75 | 1117.08 | 101.06
| 8903 | 90 | 1.18 | 6371.68 | 1206.05 | 103.33
| 8992 | 90.06 | 0.96 | 6371.63 | 1295.03 | 104.99
| 9081 | 90.15 | 357.8 | 6371.47 | 1384.02 | 104.03
| 9168 | 90.09 | 358.23 | 6371.28 | 1470.96 | 101.01
| 9256 | 89.94 | 0.83 | 6371.26 | 1558.95 | 100.29
| 9345 | 89.97 | 3.95 | 6371.33 | 1647.86 | 104
| 9433 | 89.97 | 4.74 | 6371.38 | 1735.61 | 110.67
| 9521 | 90.15 | 2.76 | 6371.29 | 1823.42 | 116.42
| 9608 | 90.09 | 3.27 | 6371.1 | 1910.3 | 121
| 9697 | 90.28 | 4.53 | 6370.82 | 1999.09 | 127.05
| 9740 | 90.09 | 2.87 | 6370.68 | 2042 | 129.83
| 9786 | 90.03 | 2.8 | 6370.63 | 2087.94 | 132.1
| 9874 | 90.03 | 359.86 | 6370.58 | 2175.91 | 134.15
| 9960 | 90 | 356.75 | 6370.56 | 2261.86 | 131.6
| 10048 | 89.88 | 354.67 | 6370.65 | 2349.61 | 125.02
| 10136 | 89.91 | 354.03 | 6370.81 | 2437.18 | 116.36
| 10222 | 90.09 | 355.11 | 6370.81 | 2522.79 | 108.22
| 10310 | 89.97 | 358.43 | 6370.77 | 2610.64 | 103.26
| 10485 | 90 | 358.56 | 6370.81 | 2785.58 | 98.66
| 10574 | 90 | 359.72 | 6370.81 | 2874.57 | 97.33
| 10662 | 90 | 1.08 | 6370.81 | 2962.56 | 97.94
| 10750 | 90 | 0.32 | 6370.81 | 3050.56 | 99.02
| 10838 | 89.82 | 1.27 | 6370.95 | 3138.55 | 100.24
| 10924 | 89.91 | 3.59 | 6371.15 | 3224.46 | 103.88
| 11013 | 89.88 | 3.22 | 6371.32 | 3313.31 | 109.17
| 11101 | 89.82 | 2.57 | 6371.55 | 3401.19 | 113.62
| 11278 | 89.82 | 358.42 | 6372.1 | 3578.15 | 115.14
| 11366 | 89.82 | 0.04 | 6372.38 | 3666.14 | 113.96
| 11454 | 90.06 | 2.85 | 6372.47 | 3754.1 | 116.18
| 11540 | 90.09 | 1.56 | 6372.36 | 3840.03 | 119.49
| 11629 | 90.06 | 1.98 | 6372.24 | 3928.99 | 122.24
| 11718 | 90.15 | 0.92 | 6372.08 | 4017.96 | 124.49
| 11808 | 90.18 | 357.27 | 6371.82 | 4107.93 | 123.07
| 11896 | 90.09 | 353.25 | 6371.61 | 4195.61 | 115.8
| 11984 | 90.09 | 354.04 | 6371.48 | 4283.07 | 106.06
| 12071 | 89.94 | 358.85 | 6371.45 | 4369.88 | 100.67
| 12159 | 90.22 | 5.01 | 6371.33 | 4457.79 | 103.63
| 12246 | 90.28 | 5.94 | 6370.95 | 4544.39 | 111.93
| 12335 | 90.22 | 1.66 | 6370.56 | 4633.17 | 117.82
| 12425 | 90.18 | 356.94 | 6370.25 | 4723.14 | 116.73
| 12466 | 90.31 | 354.35 | 6370.07 | 4764.02 | 113.61
| 12491 | 90.31 | 354.35 | 6369.94 | 4788.89 | 111.15

## Lookup (hidden)
North Reference | RetunValue | Grid Type | ReturnValue | Deviation Indicator | ReturnValue
| 2 |  | 0 |  | 2
True |  | SPCS-Colorado Central-NAD27 |  | Directional
Grid |  | SPCS-Colorado Central-NAD83 |  | High Angle
|  | SPCS-Colorado North-NAD27 |  | Horizontal
SPCS-Colorado North-NAD83
SPCS-Colorado South-NAD27
SPCS-Colorado South-NAD83
UTM-Zone 12 NAD27
UTM-Zone 12 NAD83
UTM-Zone 13 NAD27
UTM-Zone 13 NAD83