## Data
Header Information | measured depth (ft) | inclination (°) | azimuth (°) | true vertical depth (ft) | northing +N/-S (ft) | easting +E/-W (ft)
Operator Name | 0 | 0 | 202.51 | 0 | 0 | 0
BONANZA CREEK ENERGY OPERATING COMPANY LLC | 17 | 0 | 202.51 | 17 | 0 | 0
Operator Number | 123 | 0.5 | 202.51 | 123 | -0.43 | -0.18
8960 | 209 | 0.35 | 217.1 | 209 | -0.98 | -0.48
Well Name and Number | 297 | 0.74 | 220.29 | 296.99 | -1.63 | -1.01
ANTELOPE FEDERAL 34-20-17XRLNC | 387 | 0.22 | 17.86 | 386.99 | -1.91 | -1.33
API Number (if available) | 474 | 0.15 | 203.02 | 473.99 | -1.86 | -1.32
05-123-49091 | 562 | 0.25 | 13.66 | 561.99 | -1.78 | -1.32
Location: QQ SEC TWP RGE | 650 | 0.4 | 176.83 | 649.99 | -1.9 | -1.26
SWSE 20 5N 62W 6 | 826 | 1.64 | 171.45 | 825.96 | -5 | -0.85
Citing Type: Planned or Actual | 913 | 2.74 | 172.24 | 912.89 | -8.29 | -0.39
Actual | 1000 | 4.19 | 169.75 | 999.73 | -13.48 | 0.46
Deviation Indicator | 1088 | 6.18 | 165.37 | 1087.37 | -21.23 | 2.23
Directional | 1177 | 8.07 | 166.94 | 1175.68 | -31.95 | 4.85
North Reference | 1265 | 9.47 | 166.35 | 1262.65 | -45 | 7.95
True | 1353 | 10.59 | 167.64 | 1349.3 | -59.94 | 11.39
Grid Type | 1440 | 12.22 | 166.75 | 1434.58 | -76.71 | 15.21
#VALUE! | 1528 | 13.49 | 163.57 | 1520.37 | -95.62 | 20.25
| 1582 | 13.55 | 163.28 | 1572.88 | -107.72 | 23.85
| 1690 | 12.83 | 172.57 | 1678.04 | -131.73 | 29.05
| 1778 | 15.86 | 189.2 | 1763.32 | -153.3 | 28.39
| 1867 | 17.13 | 177.34 | 1848.68 | -178.41 | 27.05
| 1954 | 17.51 | 166.8 | 1931.76 | -203.96 | 30.63
| 2042 | 17.61 | 163.15 | 2015.66 | -229.59 | 37.52
| 2130 | 16.68 | 160.18 | 2099.75 | -254.21 | 45.66
| 2218 | 16.53 | 163.32 | 2184.08 | -278.08 | 53.53
| 2307 | 16.34 | 160.91 | 2269.44 | -302.04 | 61.26
| 2395 | 16.99 | 162.36 | 2353.75 | -325.99 | 69.21
| 2483 | 16.72 | 161.29 | 2437.97 | -350.23 | 77.16
| 2570 | 16.45 | 158.7 | 2521.35 | -373.56 | 85.65
| 2658 | 16.67 | 171.22 | 2605.73 | -397.65 | 92.11
| 2745 | 16.61 | 173.43 | 2689.08 | -422.34 | 95.43
| 2834 | 16.57 | 168.02 | 2774.38 | -447.39 | 99.52
| 2921 | 16.19 | 163.25 | 2857.86 | -471.14 | 105.59
| 3010 | 16.13 | 163.78 | 2943.34 | -494.9 | 112.62
| 3099 | 16.25 | 164.78 | 3028.81 | -518.78 | 119.35
| 3186 | 15.97 | 166.36 | 3112.39 | -542.16 | 125.36
| 3273 | 16.18 | 170.34 | 3196 | -565.74 | 130.22
| 3361 | 16.14 | 171.6 | 3280.52 | -589.93 | 134.06
| 3448 | 15.91 | 175.29 | 3364.14 | -613.77 | 136.81
| 3536 | 15.84 | 172.43 | 3448.79 | -637.7 | 139.38
| 3625 | 16.7 | 163.09 | 3534.24 | -661.98 | 144.7
| 3713 | 16.3 | 148.64 | 3618.65 | -684.63 | 154.81
| 3801 | 16.34 | 145.66 | 3703.1 | -705.4 | 168.22
| 3890 | 16.16 | 149.33 | 3788.55 | -726.39 | 181.6
| 3978 | 16.18 | 156.94 | 3873.08 | -748.21 | 192.65
| 4067 | 16.13 | 165.41 | 3958.58 | -771.58 | 200.63
| 4154 | 15.82 | 175.47 | 4042.23 | -795.11 | 204.61
| 4242 | 16.19 | 182.15 | 4126.83 | -819.33 | 205.09
| 4331 | 16.36 | 182.39 | 4212.26 | -844.25 | 204.11
| 4419 | 16.56 | 182.17 | 4296.66 | -869.16 | 203.11
| 4505 | 16.33 | 180.68 | 4379.14 | -893.5 | 202.51
| 4593 | 16.42 | 178.99 | 4463.57 | -918.31 | 202.58
| 4682 | 16.39 | 174.15 | 4548.95 | -943.38 | 204.08
| 4770 | 16.48 | 174.16 | 4633.35 | -968.14 | 206.62
| 4859 | 16.62 | 174.85 | 4718.67 | -993.38 | 209.04
| 4947 | 16.37 | 168.71 | 4803.05 | -1018.08 | 212.6
| 5034 | 16.37 | 162.06 | 4886.53 | -1041.76 | 218.78
| 5123 | 15.68 | 168.04 | 4972.08 | -1065.46 | 225.13
| 5210 | 15.23 | 172.91 | 5055.94 | -1088.31 | 228.98
| 5297 | 15.91 | 172.61 | 5139.74 | -1111.47 | 231.93
| 5384 | 16.14 | 173.84 | 5223.36 | -1135.32 | 234.76
| 5472 | 17.27 | 170.9 | 5307.65 | -1160.38 | 238.14
| 5560 | 17.65 | 169.57 | 5391.59 | -1186.4 | 242.62
| 5648 | 17.47 | 175.6 | 5475.5 | -1212.69 | 246.04
| 5737 | 18.01 | 171.42 | 5560.27 | -1239.62 | 249.12
| 5825 | 18.08 | 163.55 | 5643.96 | -1266.17 | 255.02
| 5913 | 17.41 | 158.75 | 5727.77 | -1291.54 | 263.66
| 6002 | 9.95 | 125.03 | 5814.31 | -1308.41 | 274.81
| 6090 | 6.42 | 69.15 | 5901.53 | -1311.03 | 285.65
| 6178 | 10.94 | 27.57 | 5988.57 | -1301.86 | 294.13
| 6265 | 19.87 | 33.78 | 6072.37 | -1282.21 | 306.2
| 6354 | 29.22 | 27.15 | 6153.25 | -1250.23 | 324.56
| 6442 | 37.35 | 19.54 | 6226.79 | -1205.87 | 343.33
| 6530 | 46.17 | 9.53 | 6292.44 | -1149.24 | 357.56
| 6619 | 52.74 | 5.39 | 6350.27 | -1082.23 | 366.21
| 6707 | 62.03 | 6.46 | 6397.66 | -1008.58 | 373.89
| 6795 | 72.46 | 7.63 | 6431.65 | -928.16 | 383.86
| 6884 | 80.6 | 7.32 | 6452.36 | -842.42 | 395.11
| 6973 | 87.82 | 4.56 | 6461.33 | -754.41 | 404.25
| 7059 | 90 | 3.28 | 6462.97 | -668.64 | 410.13
| 7146 | 89.82 | 1.64 | 6463.11 | -581.72 | 413.86
| 7234 | 90.52 | 2.76 | 6462.85 | -493.79 | 417.24
| 7322 | 90.12 | 1.9 | 6462.36 | -405.86 | 420.82
| 7409 | 90.43 | 1.64 | 6461.94 | -318.91 | 423.51
| 7498 | 90.4 | 3.23 | 6461.29 | -229.99 | 427.29
| 7586 | 90.34 | 3.72 | 6460.72 | -142.15 | 432.62
| 7673 | 90.18 | 2.15 | 6460.33 | -55.27 | 437.08
| 7760 | 90.28 | 358.93 | 6459.98 | 31.71 | 437.89
| 7846 | 90.65 | 355.66 | 6459.28 | 117.6 | 433.84
| 7934 | 91.88 | 355.74 | 6457.34 | 205.33 | 427.24
| 8022 | 92.09 | 356.77 | 6454.29 | 293.09 | 421.5
| 8109 | 90.89 | 357.74 | 6452.03 | 379.96 | 417.33
| 8197 | 90.68 | 357.76 | 6450.82 | 467.88 | 413.88
| 8285 | 90.12 | 358.97 | 6450.21 | 555.84 | 411.37
| 8373 | 90.31 | 0.97 | 6449.88 | 643.84 | 411.32
| 8460 | 90.55 | 0.66 | 6449.23 | 730.82 | 412.56
| 8548 | 90.31 | 0.32 | 6448.57 | 818.82 | 413.31
| 8637 | 89.35 | 358.44 | 6448.83 | 907.81 | 412.35
| 8725 | 89.51 | 358.97 | 6449.7 | 995.78 | 410.36
| 8814 | 89.6 | 1.74 | 6450.4 | 1084.77 | 410.91
| 8903 | 88.92 | 4.66 | 6451.55 | 1173.61 | 415.88
| 8992 | 90.03 | 4.72 | 6452.36 | 1262.31 | 423.15
| 9080 | 89.38 | 4.55 | 6452.81 | 1350.02 | 430.26
| 9168 | 90.31 | 3.37 | 6453.05 | 1437.81 | 436.34
| 9256 | 90.25 | 1.72 | 6452.62 | 1525.71 | 440.25
| 9345 | 90.34 | 1.83 | 6452.16 | 1614.67 | 443.01
| 9433 | 89.51 | 1.37 | 6452.28 | 1702.63 | 445.46
| 9521 | 90.86 | 0.55 | 6452 | 1790.62 | 446.94
| 9608 | 90.68 | 358.74 | 6450.83 | 1877.61 | 446.4
| 9697 | 90.98 | 357.67 | 6449.54 | 1966.55 | 443.61
| 9786 | 90.12 | 358.96 | 6448.68 | 2055.51 | 440.99
| 9873 | 92.06 | 0.29 | 6447.03 | 2142.48 | 440.42
| 9959 | 89.72 | 359.23 | 6445.69 | 2228.46 | 440.06
| 10046 | 89.94 | 0.29 | 6445.95 | 2315.46 | 439.7
| 10135 | 89.88 | 2.34 | 6446.09 | 2404.43 | 441.74
| 10221 | 89.91 | 0.8 | 6446.25 | 2490.4 | 444.1
| 10308 | 89.88 | 358.15 | 6446.41 | 2577.39 | 443.3
| 10396 | 89.78 | 357.82 | 6446.67 | 2665.33 | 440.21
| 10484 | 90 | 357.39 | 6446.84 | 2753.25 | 436.53
| 10572 | 89.82 | 357.18 | 6446.98 | 2841.16 | 432.36
| 10661 | 89.63 | 358.28 | 6447.4 | 2930.08 | 428.84
| 10749 | 90.12 | 358.99 | 6447.59 | 3018.06 | 426.74
| 10836 | 89.82 | 357.14 | 6447.64 | 3105 | 423.8
| 10923 | 90 | 358.27 | 6447.78 | 3191.93 | 420.32
| 11012 | 90.03 | 359.15 | 6447.75 | 3280.91 | 418.31
| 11100 | 89.91 | 1.58 | 6447.8 | 3368.9 | 418.88
| 11188 | 89.94 | 4.74 | 6447.91 | 3456.76 | 423.73
| 11276 | 89.97 | 6.27 | 6447.98 | 3544.35 | 432.17
| 11365 | 89.85 | 5.02 | 6448.12 | 3632.91 | 440.92
| 11453 | 90.65 | 3.64 | 6447.74 | 3720.66 | 447.57
| 11539 | 90.09 | 0.63 | 6447.18 | 3806.59 | 450.77
| 11628 | 90 | 359.78 | 6447.11 | 3895.59 | 451.09
| 11717 | 89.97 | 0.09 | 6447.14 | 3984.59 | 450.99
| 11806 | 90.06 | 359.2 | 6447.11 | 4073.58 | 450.43
| 11895 | 90.43 | 359.04 | 6446.73 | 4162.57 | 449.07
| 11982 | 89.91 | 359.2 | 6446.48 | 4249.56 | 447.73
| 12069 | 90.09 | 358.61 | 6446.48 | 4336.54 | 446.07
| 12157 | 90.03 | 356.14 | 6446.38 | 4424.45 | 442.04
| 12245 | 91.42 | 355.67 | 6445.27 | 4512.21 | 435.76
| 12334 | 90.43 | 352.31 | 6443.83 | 4600.7 | 426.44
| 12423 | 90.68 | 355.76 | 6442.97 | 4689.2 | 417.19
| 12510 | 90.28 | 358.92 | 6442.24 | 4776.09 | 413.16
| 12597 | 89.72 | 353.63 | 6442.24 | 4862.87 | 407.51
| 12686 | 90.09 | 352.05 | 6442.39 | 4951.18 | 396.41
| 12775 | 89.91 | 355.3 | 6442.39 | 5039.62 | 386.61
| 12863 | 90.4 | 355.78 | 6442.15 | 5127.36 | 379.77
| 12952 | 90.03 | 357.77 | 6441.82 | 5216.21 | 374.76
| 13040 | 90.15 | 0.46 | 6441.68 | 5304.19 | 373.4
| 13128 | 90.58 | 0.76 | 6441.12 | 5392.18 | 374.34
| 13216 | 90.52 | 0.2 | 6440.27 | 5480.18 | 375.07
| 13304 | 90.46 | 359.51 | 6439.52 | 5568.17 | 374.85
| 13392 | 90.31 | 358.02 | 6438.93 | 5656.15 | 372.96
| 13479 | 89.6 | 357.05 | 6439 | 5743.07 | 369.21
| 13567 | 89.35 | 356.69 | 6439.8 | 5830.93 | 364.41
| 13656 | 89.85 | 358.36 | 6440.43 | 5919.84 | 360.57
| 13745 | 89.51 | 359.9 | 6440.92 | 6008.83 | 359.21
| 13833 | 89.63 | 1.26 | 6441.58 | 6096.82 | 360.11
| 13921 | 89.69 | 2.29 | 6442.1 | 6184.77 | 362.83
| 14009 | 90 | 1.26 | 6442.34 | 6272.73 | 365.56
| 14097 | 89.94 | 359.89 | 6442.39 | 6360.72 | 366.44
| 14186 | 89.82 | 358.02 | 6442.58 | 6449.7 | 364.82
| 14274 | 90.28 | 356.43 | 6442.5 | 6537.6 | 360.56
| 14362 | 89.88 | 357.54 | 6442.38 | 6625.47 | 355.93
| 14449 | 89.63 | 359.06 | 6442.75 | 6712.43 | 353.35
| 14538 | 89.91 | 359.19 | 6443.11 | 6801.42 | 351.99
| 14625 | 89.94 | 359.68 | 6443.22 | 6888.42 | 351.13
| 14714 | 90 | 359.24 | 6443.27 | 6977.41 | 350.29
| 14801 | 89.91 | 359.08 | 6443.33 | 7064.4 | 349.02
| 14885 | 89.57 | 359.75 | 6443.72 | 7148.4 | 348.16
| 14972 | 89.72 | 0.27 | 6444.25 | 7235.4 | 348.17
| 15060 | 89.72 | 0.9 | 6444.68 | 7323.39 | 349.07
| 15149 | 90 | 0.48 | 6444.9 | 7412.38 | 350.14
| 15237 | 90.25 | 0.22 | 6444.71 | 7500.38 | 350.68
| 15324 | 90.25 | 0.91 | 6444.33 | 7587.37 | 351.54
| 15412 | 90.22 | 0.8 | 6443.97 | 7675.36 | 352.85
| 15500 | 90.55 | 358.09 | 6443.38 | 7763.35 | 352
| 15588 | 90.58 | 357.94 | 6442.51 | 7851.29 | 348.95
| 15677 | 90.58 | 357.71 | 6441.61 | 7940.22 | 345.57
| 15765 | 90.58 | 358.02 | 6440.72 | 8028.16 | 342.3
| 15852 | 90.55 | 359.26 | 6439.86 | 8115.13 | 340.23
| 15940 | 90.77 | 0.44 | 6438.85 | 8203.12 | 340
| 16028 | 90.89 | 1.07 | 6437.57 | 8291.1 | 341.16
| 16115 | 90.83 | 2 | 6436.27 | 8378.06 | 343.49
| 16203 | 89.94 | 2.17 | 6435.67 | 8466 | 346.69
| 16291 | 90.06 | 1.3 | 6435.67 | 8553.96 | 349.36
| 16379 | 90.03 | 1.85 | 6435.61 | 8641.92 | 351.78
| 16466 | 90.03 | 1.87 | 6435.56 | 8728.88 | 354.6
| 16554 | 89.94 | 1.96 | 6435.58 | 8816.83 | 357.54
| 16642 | 89.72 | 2.54 | 6435.84 | 8904.76 | 360.99
| 16819 | 90.12 | 7.81 | 6436.09 | 9080.98 | 376.95
| 16906 | 90.18 | 6.42 | 6435.86 | 9167.3 | 387.73
| 16974 | 90.03 | 3.29 | 6435.74 | 9235.05 | 393.48
| 16999 | 90.03 | 3.29 | 6435.73 | 9260.01 | 394.92

## Lookup (hidden)
North Reference | RetunValue | Grid Type | ReturnValue | Deviation Indicator | ReturnValue
| 2 |  | 0 |  | 2
True |  | SPCS-Colorado Central-NAD27 |  | Directional
Grid |  | SPCS-Colorado Central-NAD83 |  | High Angle
|  | SPCS-Colorado North-NAD27 |  | Horizontal
SPCS-Colorado North-NAD83
SPCS-Colorado South-NAD27
SPCS-Colorado South-NAD83
UTM-Zone 12 NAD27
UTM-Zone 12 NAD83
UTM-Zone 13 NAD27
UTM-Zone 13 NAD83