## Data
Header Information | measured depth (ft) | inclination (°) | azimuth (°) | true vertical depth (ft) | northing +N/-S (ft) | easting +E/-W (ft)
Operator Name | 0 | 0 | 96 | 0 | 0 | 0
BONANZA CREEK ENERGY OPERATING COMPANY LLC | 17 | 0 | 96 | 17 | 0 | 0
Operator Number | 123 | 0.25 | 96 | 123 | -0.02 | 0.23
8960 | 209 | 0.22 | 154.08 | 209 | -0.19 | 0.49
Well Name and Number | 297 | 0.34 | 14.32 | 297 | -0.09 | 0.63
ANTELOPE FEDERAL 44-20-17XRLNC | 387 | 0.22 | 4.73 | 387 | 0.34 | 0.71
API Number (if available) | 474 | 0.42 | 98.83 | 474 | 0.46 | 1.04
05-123-49090 | 562 | 1.75 | 132.43 | 561.98 | -0.5 | 2.35
Location: QQ SEC TWP RGE | 738 | 4.92 | 146 | 737.66 | -8.57 | 8.55
SWSE 20 5N 62W 6 | 826 | 6.7 | 139.31 | 825.21 | -15.59 | 14.01
Citing Type: Planned or Actual | 913 | 8.76 | 138.83 | 911.41 | -24.43 | 21.68
Actual | 1000 | 10.36 | 137.55 | 997.2 | -35.19 | 31.32
Deviation Indicator | 1088 | 11.94 | 136.49 | 1083.54 | -47.63 | 42.93
Directional | 1177 | 13.33 | 135.45 | 1170.38 | -61.62 | 56.47
North Reference | 1265 | 14.58 | 132.32 | 1255.78 | -76.31 | 71.78
True | 1353 | 15.96 | 131.5 | 1340.67 | -91.78 | 89.03
Grid Type | 1440 | 16.8 | 129.88 | 1424.14 | -107.77 | 107.63
#VALUE! | 1528 | 18.08 | 127.17 | 1508.1 | -124.17 | 128.28
| 1584 | 18.14 | 125.58 | 1561.32 | -134.5 | 142.29
| 1777 | 19.58 | 112.69 | 1744.04 | -164.47 | 196.59
| 1865 | 20.3 | 114.63 | 1826.76 | -176.52 | 224.07
| 1952 | 20.44 | 117.34 | 1908.32 | -189.78 | 251.28
| 2041 | 20.38 | 122.36 | 1991.74 | -205.22 | 278.18
| 2129 | 20.38 | 128 | 2074.24 | -222.85 | 303.2
| 2217 | 20.3 | 134.39 | 2156.76 | -242.97 | 326.19
| 2305 | 20.37 | 140.7 | 2239.29 | -265.5 | 346.8
| 2393 | 20.4 | 144.78 | 2321.78 | -289.88 | 365.34
| 2481 | 20.43 | 148.09 | 2404.26 | -315.45 | 382.31
| 2569 | 20.5 | 148.68 | 2486.7 | -341.65 | 398.44
| 2656 | 20.72 | 146.66 | 2568.14 | -367.53 | 414.81
| 2744 | 20.74 | 145.23 | 2650.44 | -393.33 | 432.26
| 2833 | 20.98 | 139.2 | 2733.62 | -418.34 | 451.66
| 2920 | 21.35 | 128.48 | 2814.78 | -439.99 | 474.24
| 3009 | 20.49 | 123.03 | 2897.92 | -458.57 | 499.98
| 3097 | 20.48 | 129.96 | 2980.37 | -476.85 | 524.7
| 3184 | 20.59 | 135.49 | 3061.85 | -497.54 | 547.09
| 3271 | 20.47 | 138.3 | 3143.32 | -519.81 | 567.94
| 3359 | 20.57 | 141.41 | 3225.74 | -543.38 | 587.82
| 3446 | 20.43 | 142.93 | 3307.23 | -567.44 | 606.5
| 3623 | 20.7 | 130.92 | 3473.03 | -612.6 | 648.78
| 3711 | 20.76 | 124.83 | 3555.34 | -631.7 | 673.34
| 3799 | 20.76 | 121.45 | 3637.63 | -648.74 | 699.45
| 3888 | 20.63 | 117.47 | 3720.89 | -664.21 | 726.82
| 3977 | 20.63 | 118.28 | 3804.18 | -678.87 | 754.53
| 4065 | 20.68 | 120.24 | 3886.53 | -694.04 | 781.61
| 4153 | 20.65 | 123.17 | 3968.87 | -710.35 | 808.02
| 4241 | 20.56 | 126.89 | 4051.24 | -728.12 | 833.37
| 4330 | 20.36 | 131.73 | 4134.63 | -747.81 | 857.43
| 4417 | 20.64 | 135.65 | 4216.13 | -768.85 | 879.44
| 4504 | 20.63 | 134.92 | 4297.55 | -790.63 | 901.01
| 4592 | 20.57 | 131.66 | 4379.92 | -811.86 | 923.54
| 4680 | 20.38 | 134.01 | 4462.36 | -832.78 | 946.11
| 4768 | 20.57 | 133.96 | 4544.81 | -854.16 | 968.26
| 4857 | 20.23 | 129.41 | 4628.23 | -874.78 | 991.41
| 4945 | 20.22 | 127.11 | 4710.8 | -893.62 | 1015.29
| 5033 | 20.29 | 125.52 | 4793.36 | -911.66 | 1039.84
| 5121 | 20.18 | 125.84 | 4875.93 | -929.41 | 1064.56
| 5208 | 19.26 | 127.15 | 4957.83 | -946.86 | 1088.16
| 5295 | 17.78 | 131.54 | 5040.32 | -964.34 | 1109.54
| 5383 | 15.18 | 132.86 | 5124.7 | -981.09 | 1128.05
| 5470 | 18.86 | 133.18 | 5207.88 | -998.46 | 1146.66
| 5559 | 21.9 | 133.59 | 5291.3 | -1019.76 | 1169.17
| 5647 | 21.79 | 136.25 | 5372.98 | -1042.87 | 1192.36
| 5736 | 20.17 | 140.32 | 5456.08 | -1066.61 | 1213.58
| 5823 | 22.05 | 137.55 | 5537.24 | -1090.21 | 1234.18
| 5911 | 21.99 | 135.09 | 5618.82 | -1114.07 | 1256.96
| 5999 | 21.88 | 133.69 | 5700.45 | -1137.06 | 1280.45
| 6086 | 21.58 | 129.81 | 5781.28 | -1158.5 | 1304.46
| 6175 | 18.14 | 94.43 | 5865.27 | -1170.1 | 1330.95
| 6263 | 18.65 | 66.71 | 5948.93 | -1165.58 | 1357.58
| 6351 | 24.56 | 66.84 | 6030.71 | -1152.82 | 1387.35
| 6440 | 34.08 | 51.05 | 6108.34 | -1129.78 | 1423.88
| 6527 | 40.69 | 39.59 | 6177.51 | -1092.51 | 1461
| 6616 | 45.31 | 38.29 | 6242.58 | -1045.3 | 1499.12
| 6704 | 55.21 | 32.04 | 6298.81 | -989.95 | 1537.79
| 6792 | 62.79 | 26.09 | 6344.13 | -924.03 | 1574.24
| 6879 | 69.55 | 23.36 | 6379.26 | -851.78 | 1607.46
| 6969 | 78.13 | 19.59 | 6404.3 | -771.4 | 1639.01
| 7057 | 84.91 | 15.25 | 6417.27 | -688.42 | 1665.02
| 7145 | 85.28 | 11.61 | 6424.8 | -603.15 | 1685.38
| 7185 | 90.09 | 10.59 | 6426.41 | -563.94 | 1693.07
| 7233 | 90.03 | 8.85 | 6426.36 | -516.63 | 1701.18
| 7321 | 90 | 6.08 | 6426.34 | -429.39 | 1712.61
| 7410 | 90 | 1.35 | 6426.34 | -340.6 | 1718.37
| 7498 | 89.94 | 359.9 | 6426.39 | -252.61 | 1719.33
| 7587 | 90.09 | 357.2 | 6426.36 | -163.65 | 1717.08
| 7674 | 90.28 | 358.47 | 6426.08 | -76.71 | 1713.79
| 7761 | 90.25 | 0.52 | 6425.68 | 10.28 | 1713.03
| 7848 | 90.18 | 2.88 | 6425.35 | 97.24 | 1715.61
| 7936 | 90.03 | 1.25 | 6425.19 | 185.18 | 1718.78
| 8023 | 90.15 | 3.17 | 6425.05 | 272.11 | 1722.13
| 8112 | 90.12 | 4.78 | 6424.85 | 360.89 | 1728.3
| 8200 | 90.06 | 5.44 | 6424.71 | 448.54 | 1736.14
| 8287 | 90.25 | 359.15 | 6424.47 | 535.43 | 1739.62
| 8374 | 90.18 | 1 | 6424.14 | 622.42 | 1739.74
| 8461 | 90.09 | 4.08 | 6423.94 | 709.32 | 1743.59
| 8548 | 90.18 | 2.39 | 6423.73 | 796.18 | 1748.5
| 8636 | 90.74 | 4.29 | 6423.03 | 884.03 | 1753.63
| 8723 | 90.28 | 6.6 | 6422.25 | 970.62 | 1761.88
| 8899 | 90.06 | 3.77 | 6421.73 | 1145.89 | 1777.79
| 8987 | 90.09 | 357.65 | 6421.62 | 1233.84 | 1778.88
| 9074 | 90.18 | 355.02 | 6421.41 | 1320.65 | 1773.32
| 9163 | 90.25 | 354.37 | 6421.08 | 1409.27 | 1765.09
| 9251 | 90.34 | 357.41 | 6420.62 | 1497.03 | 1758.78
| 9339 | 90.12 | 0.86 | 6420.27 | 1585.01 | 1757.45
| 9428 | 90 | 0.74 | 6420.18 | 1674 | 1758.7
| 9517 | 90.15 | 0.39 | 6420.06 | 1762.99 | 1759.57
| 9606 | 90.15 | 0.71 | 6419.83 | 1851.99 | 1760.43
| 9695 | 90.12 | 0.51 | 6419.62 | 1940.98 | 1761.38
| 9783 | 90.46 | 1.01 | 6419.17 | 2028.97 | 1762.54
| 9871 | 90.15 | 0.77 | 6418.7 | 2116.96 | 1763.91
| 9959 | 90.09 | 1.5 | 6418.52 | 2204.94 | 1765.65
| 10047 | 89.94 | 1.29 | 6418.5 | 2292.92 | 1767.79
| 10135 | 89.66 | 359.96 | 6418.8 | 2380.91 | 1768.75
| 10223 | 89.78 | 2.66 | 6419.23 | 2468.88 | 1770.77
| 10311 | 89.72 | 2.57 | 6419.62 | 2556.79 | 1774.78
| 10400 | 89.78 | 3.45 | 6420.01 | 2645.66 | 1779.45
| 10488 | 89.48 | 0.99 | 6420.57 | 2733.59 | 1782.86
| 10575 | 89.66 | 359.42 | 6421.23 | 2820.58 | 1783.17
| 10662 | 89.63 | 358.64 | 6421.77 | 2907.57 | 1781.7
| 10750 | 89.72 | 355.5 | 6422.27 | 2995.44 | 1777.2
| 10836 | 89.69 | 355.57 | 6422.71 | 3081.18 | 1770.51
| 10924 | 89.69 | 356.53 | 6423.19 | 3168.96 | 1764.45
| 11011 | 89.6 | 354.33 | 6423.72 | 3255.68 | 1757.52
| 11141 | 89.78 | 359.06 | 6424.43 | 3385.43 | 1750.02
| 11230 | 89.51 | 4.6 | 6424.98 | 3474.34 | 1752.86
| 11319 | 89.32 | 6.8 | 6425.89 | 3562.89 | 1761.7
| 11407 | 89.48 | 5.56 | 6426.81 | 3650.38 | 1771.18
| 11494 | 89.29 | 2.29 | 6427.74 | 3737.16 | 1777.13
| 11581 | 90.43 | 2.64 | 6427.96 | 3824.07 | 1780.87
| 11670 | 89.23 | 5.99 | 6428.22 | 3912.81 | 1787.57
| 11758 | 89.48 | 2.73 | 6429.21 | 4000.53 | 1794.25
| 11846 | 89.48 | 359.3 | 6430.01 | 4088.5 | 1795.81
| 11934 | 89.35 | 357.18 | 6430.91 | 4176.45 | 1793.11
| 12023 | 89.66 | 357.87 | 6431.68 | 4265.37 | 1789.27
| 12111 | 90.49 | 0.86 | 6431.56 | 4353.35 | 1788.29
| 12197 | 90.43 | 7.98 | 6430.87 | 4439.04 | 1794.92
| 12286 | 89.97 | 5.4 | 6430.56 | 4527.42 | 1805.28
| 12375 | 89.94 | 1.3 | 6430.63 | 4616.25 | 1810.48
| 12464 | 90 | 358.37 | 6430.68 | 4705.24 | 1810.23
| 12553 | 89.94 | 359.98 | 6430.72 | 4794.23 | 1808.95
| 12640 | 90.09 | 0.51 | 6430.7 | 4881.23 | 1809.32
| 12727 | 90.18 | 2.11 | 6430.5 | 4968.2 | 1811.31
| 12815 | 89.78 | 4.43 | 6430.53 | 5056.05 | 1816.33
| 12903 | 90 | 1.71 | 6430.7 | 5143.92 | 1821.04
| 12992 | 90 | 358.97 | 6430.7 | 5232.91 | 1821.57
| 13081 | 90.22 | 357.99 | 6430.53 | 5321.87 | 1819.21
| 13168 | 90.15 | 1.37 | 6430.24 | 5408.86 | 1818.72
| 13255 | 90.09 | 4.05 | 6430.06 | 5495.75 | 1822.83
| 13344 | 90.25 | 5.05 | 6429.8 | 5584.47 | 1829.89
| 13433 | 90.31 | 5.57 | 6429.36 | 5673.09 | 1838.13
| 13521 | 90.31 | 3.29 | 6428.89 | 5760.82 | 1844.93
| 13610 | 90.4 | 0.69 | 6428.34 | 5849.76 | 1848.02
| 13698 | 90.62 | 358.66 | 6427.55 | 5937.75 | 1847.52
| 13786 | 90.71 | 358.95 | 6426.53 | 6025.72 | 1845.68
| 13874 | 90.62 | 359.49 | 6425.51 | 6113.71 | 1844.48
| 13962 | 90.65 | 0.2 | 6424.53 | 6201.7 | 1844.25
| 14050 | 90.86 | 0.07 | 6423.37 | 6289.69 | 1844.45
| 14137 | 90.65 | 357.97 | 6422.23 | 6376.67 | 1842.97
| 14225 | 90.31 | 1.95 | 6421.49 | 6464.65 | 1842.9
| 14314 | 90.49 | 5.88 | 6420.87 | 6553.42 | 1848.98
| 14403 | 90.83 | 4.89 | 6419.84 | 6642.02 | 1857.33
| 14491 | 91.26 | 4.57 | 6418.24 | 6729.7 | 1864.59
| 14579 | 91.23 | 3.94 | 6416.33 | 6817.44 | 1871.11
| 14667 | 91.36 | 4.14 | 6414.34 | 6905.2 | 1877.31
| 14755 | 91.32 | 1.72 | 6412.28 | 6993.05 | 1881.81
| 14844 | 90.43 | 0.62 | 6410.92 | 7082.02 | 1883.63
| 14932 | 89.97 | 357.89 | 6410.61 | 7170.01 | 1882.48
| 15020 | 89.94 | 355.36 | 6410.68 | 7257.85 | 1877.3
| 15107 | 89.82 | 357.23 | 6410.86 | 7344.66 | 1871.68
| 15196 | 89.85 | 1.32 | 6411.12 | 7433.63 | 1870.55
| 15283 | 89.82 | 3.28 | 6411.37 | 7520.56 | 1874.05
| 15372 | 89.97 | 4.11 | 6411.53 | 7609.37 | 1879.78
| 15459 | 89.97 | 3.67 | 6411.58 | 7696.17 | 1885.68
| 15543 | 90.15 | 1.77 | 6411.49 | 7780.07 | 1889.67
| 15630 | 90.12 | 2.24 | 6411.29 | 7867.02 | 1892.71
| 15718 | 89.69 | 359.03 | 6411.43 | 7955 | 1893.69
| 15807 | 90.09 | 359.61 | 6411.6 | 8044 | 1892.63
| 15895 | 90.09 | 0.19 | 6411.47 | 8132 | 1892.48
| 15982 | 90.22 | 1.76 | 6411.23 | 8218.98 | 1893.96
| 16070 | 90.34 | 6.46 | 6410.8 | 8306.73 | 1900.26
| 16158 | 90.49 | 9.02 | 6410.16 | 8393.92 | 1912.11
| 16246 | 90.34 | 8.7 | 6409.53 | 8480.86 | 1925.67
| 16335 | 90.43 | 5.63 | 6408.93 | 8569.16 | 1936.77
| 16423 | 90.09 | 7.22 | 6408.53 | 8656.6 | 1946.61
| 16510 | 90.25 | 4.42 | 6408.27 | 8743.14 | 1955.43
| 16598 | 90.18 | 3.33 | 6407.94 | 8830.94 | 1961.38
| 16685 | 90.15 | 1.97 | 6407.69 | 8917.84 | 1965.4
| 16773 | 89.78 | 358.75 | 6407.74 | 9005.83 | 1965.96
| 16861 | 90.12 | 354.52 | 6407.82 | 9093.66 | 1960.79
| 16949 | 89.88 | 359.12 | 6407.82 | 9181.5 | 1955.91
| 17037 | 90.15 | 6.1 | 6407.8 | 9269.35 | 1959.92
| 17124 | 90.09 | 10.62 | 6407.61 | 9355.41 | 1972.56
| 17138 | 90.12 | 11.33 | 6407.59 | 9369.15 | 1975.23
| 17163 | 90.12 | 11.33 | 6407.54 | 9393.66 | 1980.14

## Lookup (hidden)
North Reference | RetunValue | Grid Type | ReturnValue | Deviation Indicator | ReturnValue
| 2 |  | 0 |  | 2
True |  | SPCS-Colorado Central-NAD27 |  | Directional
Grid |  | SPCS-Colorado Central-NAD83 |  | High Angle
|  | SPCS-Colorado North-NAD27 |  | Horizontal
SPCS-Colorado North-NAD83
SPCS-Colorado South-NAD27
SPCS-Colorado South-NAD83
UTM-Zone 12 NAD27
UTM-Zone 12 NAD83
UTM-Zone 13 NAD27
UTM-Zone 13 NAD83