## Data
Header Information | measured depth (ft) | inclination (°) | azimuth (°) | true vertical depth (ft) | northing +N/-S (ft) | easting +E/-W (ft)
Operator Name | 0 | 0 | 265.63 | 0 | 0 | 0
KERR-MCGEE | 21 | 0 | 265.63 | 21 | 0 | 0
Operator Number | 126 | 0.48 | 265.63 | 126 | -0.03 | -0.44
47120 | 221 | 0.44 | 242.95 | 221 | -0.23 | -1.16
Well Name and Number | 316 | 0.79 | 264.84 | 315.99 | -0.45 | -2.14
BUDDY 7-10HZ | 411 | 1.27 | 279.34 | 410.97 | -0.34 | -3.83
API Number (if available) | 506 | 3.56 | 283.38 | 505.88 | 0.51 | -7.74
| 601 | 5.67 | 276.35 | 600.57 | 1.71 | -15.27
Location: QQ SEC TWP RGE | 696 | 6.68 | 271.43 | 695.02 | 2.37 | -25.46
SEC.07-T1N-R67W | 790 | 8.35 | 266.86 | 788.21 | 2.13 | -37.74
Citing Type: Planned or Actual | 886 | 9.27 | 271.08 | 883.08 | 1.9 | -52.43
ACTUAL | 981 | 11.43 | 271.87 | 976.53 | 2.35 | -69.49
Deviation Indicator | 1076 | 13.01 | 271.08 | 1069.37 | 2.86 | -89.59
Horizontal | 1171 | 13.75 | 271.08 | 1161.79 | 3.27 | -111.57
North Reference | 1267 | 14.5 | 268.71 | 1254.89 | 3.22 | -135
True | 1362 | 13.75 | 268.27 | 1347.02 | 2.61 | -158.17
Grid Type | 1457 | 14.19 | 268.79 | 1439.21 | 2.02 | -181.1
#VALUE! | 1551 | 13.89 | 271.17 | 1530.4 | 2.01 | -203.9
| 1647 | 12.7 | 269.06 | 1623.82 | 2.07 | -225.97
| 1741 | 11.82 | 268.62 | 1715.68 | 1.67 | -245.93
| 1843 | 12.04 | 270.9 | 1815.48 | 1.58 | -267.01
| 1928 | 11.62 | 273.9 | 1898.67 | 2.3 | -284.41
| 2017 | 11.44 | 271.28 | 1985.88 | 3.11 | -302.18
| 2107 | 11.32 | 270.73 | 2074.11 | 3.42 | -319.93
| 2197 | 10.89 | 269.72 | 2162.42 | 3.49 | -337.27
| 2287 | 11.66 | 270.33 | 2250.68 | 3.51 | -354.86
| 2376 | 12.83 | 268.59 | 2337.66 | 3.31 | -373.74
| 2466 | 12.64 | 267.79 | 2425.44 | 2.69 | -393.57
| 2556 | 12.25 | 274.12 | 2513.33 | 2.99 | -412.93
| 2645 | 11.62 | 272.61 | 2600.41 | 4.08 | -431.3
| 2735 | 10.67 | 270.79 | 2688.71 | 4.61 | -448.69
| 2824 | 11.59 | 270.42 | 2776.04 | 4.79 | -465.87
| 2914 | 10.66 | 270.3 | 2864.34 | 4.9 | -483.23
| 3004 | 11.15 | 271.64 | 2952.72 | 5.19 | -500.25
| 3093 | 12.03 | 273.36 | 3039.9 | 5.98 | -518.12
| 3183 | 12.17 | 279.12 | 3127.91 | 8.03 | -536.85
| 3273 | 12.98 | 278.12 | 3215.75 | 10.96 | -556.22
| 3363 | 13.81 | 276.39 | 3303.3 | 13.59 | -576.9
| 3470 | 12.09 | 275.87 | 3407.57 | 16.16 | -600.74
| 3559 | 12.86 | 275.79 | 3494.47 | 18.11 | -619.87
| 3649 | 12.01 | 269.15 | 3582.36 | 18.98 | -639.19
| 3739 | 12.35 | 266.51 | 3670.34 | 18.25 | -658.16
| 3828 | 12.97 | 266.99 | 3757.18 | 17.15 | -677.64
| 3918 | 11 | 265.95 | 3845.21 | 16.01 | -696.29
| 4000 | 11.082 | 266.397 | 3925.69 | 14.97 | -711.96
| 4008 | 11.09 | 266.44 | 3933.54 | 14.87 | -713.5
| 4097 | 11.3 | 273.43 | 4020.85 | 14.86 | -730.74
| 4187 | 11.37 | 279.65 | 4109.1 | 16.88 | -748.29
| 4277 | 10.91 | 274.62 | 4197.41 | 19.05 | -765.53
| 4367 | 9.53 | 262.49 | 4285.99 | 18.76 | -781.41
| 4456 | 7.52 | 252.5 | 4374 | 16.05 | -794.27
| 4546 | 5.12 | 259.42 | 4463.45 | 13.54 | -803.83
| 4635 | 3.55 | 250.32 | 4552.2 | 11.88 | -810.33
| 4725 | 1.74 | 256.42 | 4642.1 | 10.62 | -814.28
| 4814 | 0.85 | 226.6 | 4731.07 | 9.85 | -816.08
| 4904 | 0.87 | 254.97 | 4821.06 | 9.21 | -817.22
| 4994 | 0.77 | 254 | 4911.05 | 8.87 | -818.46
| 5083 | 0.91 | 276.9 | 5000.04 | 8.79 | -819.74
| 5173 | 0.82 | 50.32 | 5090.04 | 9.29 | -819.95
| 5262 | 0.78 | 36.28 | 5179.03 | 10.18 | -819.1
| 5352 | 1.07 | 46.02 | 5269.02 | 11.26 | -818.14
| 5441 | 1.06 | 38.65 | 5358 | 12.48 | -817.03
| 5531 | 0.89 | 30.47 | 5447.99 | 13.73 | -816.15
| 5621 | 0.42 | 75.08 | 5537.99 | 14.42 | -815.48
| 5710 | 0.36 | 97.39 | 5626.98 | 14.47 | -814.89
| 5800 | 0.38 | 41.12 | 5716.98 | 14.66 | -814.41
| 5889 | 0.55 | 35.47 | 5805.98 | 15.23 | -813.97
| 5979 | 0.62 | 158.05 | 5895.98 | 15.13 | -813.53
| 6068 | 0.52 | 142.72 | 5984.97 | 14.36 | -813.11
| 6158 | 0.04 | 218.28 | 6074.97 | 14.01 | -812.88
| 6247 | 0.29 | 37.75 | 6163.97 | 14.16 | -812.76
| 6337 | 0.97 | 192.52 | 6253.97 | 13.6 | -812.79
| 6427 | 1.3 | 163.16 | 6343.95 | 11.88 | -812.66
| 6534 | 1.11 | 170.62 | 6450.93 | 9.69 | -812.14
| 6623 | 0.87 | 144.26 | 6539.91 | 8.29 | -811.6
| 6713 | 0.74 | 128.3 | 6629.91 | 7.38 | -810.75
| 6803 | 0.89 | 90.1 | 6719.9 | 7.02 | -809.59
| 6893 | 0.91 | 214.25 | 6809.89 | 6.43 | -809.3
| 6983 | 0.67 | 267.22 | 6899.88 | 5.81 | -810.22
| 6995 | 1.341 | 339.161 | 6911.88 | 5.94 | -810.34
| 7072 | 9.53 | 4.59 | 6988.48 | 13.15 | -810.15
| 7162 | 15.41 | 358.27 | 7076.32 | 32.54 | -809.92
| 7252 | 19.95 | 354.68 | 7162.05 | 59.8 | -811.7
| 7342 | 25.22 | 359.65 | 7245.12 | 94.29 | -813.24
| 7431 | 33.39 | 4.27 | 7322.68 | 137.75 | -811.53
| 7521 | 40.39 | 1.82 | 7394.62 | 191.66 | -808.76
| 7610 | 47.84 | 358.63 | 7458.48 | 253.55 | -808.63
| 7700 | 56.05 | 356.96 | 7513.91 | 324.3 | -811.42
| 7789 | 62.13 | 356.57 | 7559.61 | 400.5 | -815.73
| 7879 | 68.2 | 358.1 | 7597.39 | 482.05 | -819.5
| 7969 | 76.68 | 359.35 | 7624.52 | 567.76 | -821.39
| 8059 | 80.73 | 358.79 | 7642.15 | 655.98 | -822.82
| 8149 | 90.02 | 0.33 | 7649.4 | 745.59 | -823.5
| 8238 | 89.96 | 0.45 | 7649.41 | 834.58 | -822.89
| 8418 | 90.22 | 2.44 | 7649.13 | 1014.52 | -818.36
| 8507 | 90.84 | 1.04 | 7648.31 | 1103.47 | -815.65
| 8597 | 91.07 | 0.99 | 7646.81 | 1193.44 | -814.06
| 8687 | 89.13 | 0.15 | 7646.65 | 1283.43 | -813.16
| 8698 | 89.366 | 0.149 | 7646.79 | 1294.43 | -813.14
| 8776 | 91.04 | 0.14 | 7646.52 | 1372.43 | -812.94
| 8866 | 89.44 | 359.14 | 7646.14 | 1462.42 | -813.5
| 8956 | 89.04 | 358.87 | 7647.33 | 1552.4 | -815.07
| 9045 | 89.61 | 358.86 | 7648.38 | 1641.38 | -816.83
| 9135 | 89.93 | 359.26 | 7648.74 | 1731.36 | -818.31
| 9224 | 89.55 | 0.17 | 7649.15 | 1820.36 | -818.75
| 9314 | 92.01 | 0.28 | 7647.92 | 1910.34 | -818.4
| 9404 | 91.24 | 359.31 | 7645.37 | 2000.31 | -818.72
| 9493 | 91.1 | 357.97 | 7643.55 | 2089.26 | -820.83
| 9583 | 90.27 | 358.86 | 7642.48 | 2179.22 | -823.32
| 9673 | 88.34 | 358.42 | 7643.57 | 2269.18 | -825.45
| 9762 | 89.1 | 358.31 | 7645.56 | 2358.12 | -827.99
| 9852 | 90.81 | 358.6 | 7645.63 | 2448.09 | -830.42
| 9941 | 90.1 | 358.85 | 7644.92 | 2537.06 | -832.4
| 10031 | 90.18 | 358.76 | 7644.7 | 2627.04 | -834.28
| 10210 | 90.44 | 359.17 | 7643.73 | 2806.01 | -837.51
| 10300 | 90.27 | 356.62 | 7643.17 | 2895.94 | -840.82
| 10389 | 89.81 | 358.32 | 7643.11 | 2984.85 | -844.74
| 10479 | 90.41 | 1.65 | 7642.94 | 3074.84 | -844.77
| 10569 | 91.69 | 3.31 | 7641.29 | 3164.73 | -840.87
| 10658 | 91.16 | 1.98 | 7639.08 | 3253.61 | -836.77
| 10748 | 91.22 | 0.99 | 7637.21 | 3343.56 | -834.44
| 10838 | 90.67 | 0.53 | 7635.72 | 3433.53 | -833.24
| 10927 | 90.22 | 358.29 | 7635.03 | 3522.52 | -834.16
| 11017 | 87.41 | 354.8 | 7636.89 | 3612.32 | -839.58
| 11107 | 87.82 | 356.74 | 7640.64 | 3701.99 | -846.21
| 11196 | 88.56 | 358.36 | 7643.45 | 3790.86 | -850.01
| 11286 | 89.98 | 358.16 | 7644.6 | 3880.81 | -852.75
| 11376 | 91.41 | 358.7 | 7643.5 | 3970.76 | -855.21
| 11465 | 89.52 | 358.87 | 7642.78 | 4059.74 | -857.1
| 11555 | 90.27 | 358.87 | 7642.95 | 4149.72 | -858.87
| 11645 | 91.02 | 0.61 | 7641.93 | 4239.71 | -859.28
| 11734 | 90.05 | 0.83 | 7641.1 | 4328.7 | -858.16
| 11824 | 89.99 | 359.51 | 7641.07 | 4418.69 | -857.9
| 11914 | 90.52 | 358.56 | 7640.67 | 4508.68 | -859.41
| 12003 | 89.64 | 359.03 | 7640.55 | 4597.66 | -861.28
| 12093 | 90.61 | 1.18 | 7640.35 | 4687.65 | -861.12
| 12182 | 91.7 | 0.93 | 7638.56 | 4776.62 | -859.48
| 12272 | 90.04 | 0.44 | 7637.19 | 4866.6 | -858.41
| 12361 | 90.18 | 0.26 | 7637.02 | 4955.59 | -857.86
| 12451 | 90.18 | 359.82 | 7636.74 | 5045.59 | -857.8
| 12541 | 89.79 | 359.31 | 7636.76 | 5135.59 | -858.48
| 12630 | 90.47 | 359.94 | 7636.56 | 5224.59 | -859.07
| 12720 | 89.56 | 358.81 | 7636.53 | 5314.58 | -860.05
| 12809 | 90.27 | 359.05 | 7636.67 | 5403.56 | -861.71
| 12899 | 90.68 | 359.21 | 7635.92 | 5493.55 | -863.08
| 12988 | 89.87 | 358.08 | 7635.49 | 5582.52 | -865.18
| 13078 | 91.72 | 0.32 | 7634.24 | 5672.5 | -866.44
| 13168 | 90.53 | 1.37 | 7632.48 | 5762.47 | -865.11
| 13257 | 90.85 | 0.84 | 7631.41 | 5851.44 | -863.39
| 13347 | 90.5 | 360 | 7630.34 | 5941.43 | -862.73
| 13436 | 91.56 | 359.94 | 7628.75 | 6030.42 | -862.78
| 13526 | 90.56 | 0.95 | 7627.08 | 6120.4 | -862.08
| 13615 | 90.56 | 359.82 | 7626.21 | 6209.39 | -861.48
| 13705 | 90.42 | 0.8 | 7625.44 | 6299.38 | -861
| 13795 | 90.35 | 359.97 | 7624.84 | 6389.38 | -860.39
| 13884 | 90.27 | 1.22 | 7624.35 | 6478.37 | -859.47
| 13974 | 89.81 | 0.22 | 7624.29 | 6568.36 | -858.34
| 14063 | 89.99 | 359.32 | 7624.45 | 6657.36 | -858.69
| 14153 | 88.93 | 1.1 | 7625.29 | 6747.35 | -858.36
| 14242 | 90.18 | 1.27 | 7625.99 | 6836.33 | -856.52
| 14332 | 90.52 | 0.76 | 7625.44 | 6926.31 | -854.93
| 14421 | 90.35 | 0.22 | 7624.76 | 7015.3 | -854.17
| 14511 | 90.93 | 1.84 | 7623.76 | 7105.28 | -852.55
| 14600 | 91.02 | 2.55 | 7622.24 | 7194.2 | -849.14
| 14690 | 90.27 | 3.69 | 7621.23 | 7284.06 | -844.24
| 14780 | 90.92 | 3.35 | 7620.29 | 7373.89 | -838.72
| 14870 | 90.9 | 4.97 | 7618.86 | 7463.63 | -832.19
| 14959 | 89.28 | 4.35 | 7618.72 | 7552.34 | -824.96
| 15049 | 90.79 | 5.11 | 7618.67 | 7642.03 | -817.54
| 15139 | 88.98 | 2.9 | 7618.85 | 7731.8 | -811.25
| 15228 | 89.58 | 0.06 | 7619.97 | 7820.75 | -808.96
| 15318 | 89.73 | 359.58 | 7620.51 | 7910.75 | -809.24
| 15407 | 90.02 | 359.76 | 7620.7 | 7999.75 | -809.75
| 15497 | 91.67 | 0.05 | 7619.38 | 8089.73 | -809.9
| 15587 | 91.1 | 0.67 | 7617.2 | 8179.7 | -809.34
| 15676 | 88.31 | 0.38 | 7617.66 | 8268.69 | -808.52
| 15766 | 88.9 | 0.21 | 7619.85 | 8358.66 | -808.06
| 15855 | 89.12 | 359.7 | 7621.39 | 8447.65 | -808.13
| 15945 | 89.33 | 359.4 | 7622.61 | 8537.64 | -808.83
| 16034 | 90.07 | 359.4 | 7623.07 | 8626.63 | -809.77
| 16124 | 91.11 | 1.23 | 7622.15 | 8716.62 | -809.27
| 16214 | 89.85 | 1.92 | 7621.39 | 8806.58 | -806.8
| 16303 | 91.24 | 2.24 | 7620.54 | 8895.52 | -803.57
| 16393 | 90.16 | 2.72 | 7619.45 | 8985.42 | -799.67
| 16483 | 91.58 | 2.61 | 7618.08 | 9075.31 | -795.49
| 16572 | 89.93 | 2.65 | 7616.91 | 9164.21 | -791.41
| 16662 | 88.5 | 2.77 | 7618.14 | 9254.1 | -787.15
| 16751 | 89.38 | 1.98 | 7619.79 | 9343 | -783.46
| 16841 | 90.22 | 1.42 | 7620.1 | 9432.96 | -780.79
| 16930 | 89.85 | 0.43 | 7620.05 | 9521.95 | -779.36
| 17020 | 90.99 | 0.4 | 7619.39 | 9611.94 | -778.71
| 17094 | 90.317 | 0.857 | 7618.54 | 9685.93 | -777.89
| 17109 | 90.18 | 0.95 | 7618.48 | 9700.93 | -777.66
| 17199 | 90.98 | 1.7 | 7617.57 | 9790.9 | -775.58
| 17289 | 88.88 | 0.73 | 7617.68 | 9880.87 | -773.67
| 17378 | 88.24 | 0.62 | 7619.91 | 9969.84 | -772.62
| 17468 | 88.62 | 0.54 | 7622.38 | 10059.8 | -771.71
| 17557 | 88.95 | 359.96 | 7624.27 | 10148.78 | -771.32
| 17647 | 89.44 | 0.01 | 7625.53 | 10238.77 | -771.34
| 17737 | 89.98 | 359.59 | 7625.99 | 10328.77 | -771.66
| 17826 | 90.58 | 359.51 | 7625.55 | 10417.76 | -772.36
| 17916 | 91.58 | 359.42 | 7623.85 | 10507.74 | -773.2
| 18005 | 90.33 | 0.8 | 7622.37 | 10596.73 | -773.03
| 18095 | 91.1 | 0.95 | 7621.25 | 10686.71 | -771.65
| 18185 | 92.16 | 1.16 | 7618.69 | 10776.66 | -770
| 18222 | 92.75 | 1.32 | 7617.1 | 10813.61 | -769.2
| 18278 | 92.75 | 1.32 | 7614.42 | 10869.53 | -767.91

## Lookup (hidden)
North Reference | RetunValue | Grid Type | ReturnValue | Deviation Indicator | ReturnValue
| 2 |  | 0 |  | 4
True |  | SPCS-Colorado Central-NAD27 |  | Directional
Grid |  | SPCS-Colorado Central-NAD83 |  | High Angle
|  | SPCS-Colorado North-NAD27 |  | Horizontal
SPCS-Colorado North-NAD83
SPCS-Colorado South-NAD27
SPCS-Colorado South-NAD83
UTM-Zone 12 NAD27
UTM-Zone 12 NAD83
UTM-Zone 13 NAD27
UTM-Zone 13 NAD83