## Data
Header Information | measured depth (ft) | inclination (°) | azimuth (°) | true vertical depth (ft) | northing +N/-S (ft) | easting +E/-W (ft)
Operator Name | 0 | 0 | 236.01 | 0 | 0 | 0
KERR-MCGEE | 21 | 0 | 236.01 | 21 | 0 | 0
Operator Number | 125 | 0.83 | 236.01 | 125 | -0.42 | -0.62
47120 | 220 | 0.09 | 184.68 | 219.99 | -0.88 | -1.2
Well Name and Number | 315 | 0.7 | 59.17 | 314.99 | -0.66 | -0.71
BUDDY 7-16HZ | 410 | 2.86 | 79.48 | 409.94 | 0.07 | 2.12
API Number (if available) | 505 | 4.79 | 87.74 | 504.72 | 0.66 | 8.41
| 600 | 6.68 | 92.48 | 599.25 | 0.58 | 17.9
Location: QQ SEC TWP RGE | 695 | 7.69 | 91.25 | 693.5 | 0.2 | 29.77
SEC.07-T1N-R67W | 790 | 8.09 | 97.32 | 787.6 | -0.79 | 42.76
Citing Type: Planned or Actual | 885 | 9.01 | 90.2 | 881.55 | -1.67 | 56.83
ACTUAL | 980 | 10.37 | 89.67 | 975.19 | -1.64 | 72.82
Deviation Indicator | 1075 | 11.38 | 92.92 | 1068.48 | -2.07 | 90.73
Horizontal | 1171 | 12.35 | 89.76 | 1162.43 | -2.51 | 110.45
North Reference | 1266 | 13.1 | 91.78 | 1255.1 | -2.8 | 131.38
True | 1361 | 13.97 | 93.36 | 1347.46 | -3.81 | 153.58
Grid Type | 1457 | 15.64 | 89.85 | 1440.27 | -4.45 | 178.09
#VALUE! | 1551 | 15.38 | 90.38 | 1530.85 | -4.5 | 203.23
| 1646 | 14.5 | 92.22 | 1622.63 | -5.05 | 227.71
| 1741 | 13.54 | 91.61 | 1714.8 | -5.82 | 250.71
| 1812 | 13.8 | 92.57 | 1783.79 | -6.43 | 267.48
| 1923 | 11.91 | 89.68 | 1892.01 | -6.96 | 292.16
| 2013 | 13.14 | 83.15 | 1979.87 | -5.69 | 311.61
| 2103 | 13.95 | 88.98 | 2067.37 | -4.28 | 332.61
| 2193 | 14.93 | 95.65 | 2154.53 | -5.23 | 355
| 2282 | 13.52 | 92.75 | 2240.8 | -6.86 | 376.8
| 2372 | 15.15 | 90.06 | 2328 | -7.37 | 399.07
| 2461 | 13.36 | 87.94 | 2414.25 | -7.01 | 420.98
| 2551 | 15.69 | 88.32 | 2501.37 | -6.28 | 443.54
| 2641 | 13.64 | 87.26 | 2588.43 | -5.42 | 466.3
| 2730 | 14.59 | 92.98 | 2674.75 | -5.5 | 487.98
| 2820 | 13.64 | 96.62 | 2762.03 | -7.31 | 509.85
| 2838 | 13.753 | 96.436 | 2779.52 | -7.8 | 514.08
| 2909 | 14.2 | 95.74 | 2848.42 | -9.62 | 531.13
| 2999 | 14.62 | 96.9 | 2935.59 | -12.08 | 553.39
| 3089 | 14.58 | 93.92 | 3022.68 | -14.22 | 575.97
| 3179 | 15.21 | 92.92 | 3109.66 | -15.6 | 599.06
| 3268 | 12.28 | 92.39 | 3196.1 | -16.59 | 620.18
| 3358 | 14.26 | 93.76 | 3283.69 | -17.71 | 640.81
| 3465 | 14.79 | 89.43 | 3387.28 | -18.44 | 667.61
| 3555 | 14.48 | 89.61 | 3474.36 | -18.25 | 690.35
| 3644 | 14.05 | 85.4 | 3560.61 | -17.31 | 712.25
| 3734 | 14.2 | 93.85 | 3647.9 | -17.18 | 734.15
| 3824 | 12.23 | 89.96 | 3735.52 | -17.91 | 754.7
| 3913 | 13.74 | 91.64 | 3822.24 | -18.21 | 774.7
| 4003 | 12.11 | 92.2 | 3909.95 | -18.87 | 794.82
| 4093 | 12.04 | 91.08 | 3997.96 | -19.41 | 813.63
| 4183 | 9.1 | 90.04 | 4086.43 | -19.6 | 830.14
| 4272 | 8.51 | 87.26 | 4174.38 | -19.29 | 843.76
| 4362 | 6.97 | 84.5 | 4263.56 | -18.44 | 855.84
| 4452 | 5.9 | 84.4 | 4352.99 | -17.47 | 865.88
| 4541 | 3.87 | 77.42 | 4441.66 | -16.37 | 873.37
| 4631 | 1.42 | 120.76 | 4531.56 | -16.28 | 877.29
| 4720 | 1.17 | 157.1 | 4620.54 | -17.68 | 878.59
| 4810 | 1.03 | 154.76 | 4710.53 | -19.26 | 879.3
| 4899 | 0.58 | 131.99 | 4799.52 | -20.28 | 879.97
| 4989 | 0.57 | 168.1 | 4889.51 | -21.02 | 880.4
| 5079 | 0.61 | 139.9 | 4979.51 | -21.83 | 880.8
| 5168 | 0.64 | 151.26 | 5068.5 | -22.63 | 881.35
| 5258 | 0.64 | 139.46 | 5158.5 | -23.45 | 881.92
| 5347 | 0.36 | 336.19 | 5247.5 | -23.57 | 882.13
| 5437 | 0.53 | 319.65 | 5337.49 | -23 | 881.74
| 5527 | 1.26 | 285.96 | 5427.48 | -22.41 | 880.52
| 5616 | 1.35 | 292.87 | 5516.46 | -21.73 | 878.61
| 5706 | 1.02 | 14.82 | 5606.45 | -20.54 | 877.84
| 5795 | 1.11 | 2.89 | 5695.43 | -18.92 | 878.09
| 5885 | 1.3 | 73.79 | 5785.41 | -17.76 | 879.11
| 5974 | 1.82 | 78.37 | 5874.38 | -17.19 | 881.47
| 6064 | 0.64 | 108.18 | 5964.36 | -17.06 | 883.34
| 6153 | 1.26 | 111.84 | 6053.35 | -17.58 | 884.72
| 6243 | 0.82 | 223.39 | 6143.34 | -18.42 | 885.2
| 6333 | 0.5 | 178.87 | 6233.33 | -19.28 | 884.77
| 6422 | 0.75 | 84.47 | 6322.33 | -19.61 | 885.35
| 6529 | 0.9 | 66.34 | 6429.32 | -19.21 | 886.82
| 6619 | 0.92 | 325.78 | 6519.31 | -18.32 | 887.06
| 6709 | 0.75 | 351.06 | 6609.3 | -17.15 | 886.56
| 6799 | 1.03 | 354.1 | 6699.29 | -15.76 | 886.39
| 6888 | 0.95 | 224.96 | 6788.29 | -15.49 | 885.79
| 6978 | 0.51 | 229.42 | 6878.28 | -16.27 | 884.95
| 6992 | 1.081 | 346.686 | 6892.28 | -16.19 | 884.88
| 7068 | 8.58 | 3.37 | 6967.95 | -9.82 | 885.04
| 7158 | 14.04 | 358.26 | 7056.18 | 7.81 | 885.11
| 7247 | 17.62 | 354.37 | 7141.79 | 32.01 | 883.46
| 7337 | 23.14 | 355.36 | 7226.12 | 63.22 | 880.69
| 7427 | 33.79 | 358.43 | 7305.13 | 105.99 | 878.57
| 7516 | 40.04 | 359.34 | 7376.26 | 159.41 | 877.56
| 7606 | 45.13 | 1.22 | 7442.5 | 220.28 | 877.9
| 7695 | 58.03 | 2.4 | 7497.69 | 289.83 | 880.16
| 7785 | 63.41 | 359.38 | 7541.7 | 368.28 | 881.33
| 7875 | 68.19 | 358.05 | 7578.59 | 450.32 | 879.47
| 7964 | 76.27 | 0.03 | 7605.73 | 534.99 | 878.09
| 8054 | 81.58 | 1.61 | 7623.01 | 623.27 | 879.36
| 8144 | 89.31 | 0.47 | 7630.15 | 712.9 | 880.98
| 8234 | 90.67 | 1.02 | 7630.17 | 802.89 | 882.15
| 8323 | 89.55 | 2.07 | 7630 | 891.85 | 884.55
| 8413 | 90.68 | 0.55 | 7629.82 | 981.83 | 886.61
| 8503 | 89.45 | 1.42 | 7629.72 | 1071.81 | 888.16
| 8592 | 89.18 | 1.53 | 7630.78 | 1160.77 | 890.45
| 8682 | 90.05 | 0.13 | 7631.38 | 1250.76 | 891.75
| 8684 | 90.071 | 0.136 | 7631.38 | 1252.76 | 891.76
| 8772 | 90.99 | 0.38 | 7630.57 | 1340.75 | 892.15
| 8861 | 89.55 | 358.44 | 7630.15 | 1429.74 | 891.23
| 8951 | 89.44 | 358.18 | 7630.94 | 1519.7 | 888.58
| 9040 | 90.79 | 358.37 | 7630.76 | 1608.66 | 885.9
| 9130 | 89.44 | 359.92 | 7630.58 | 1698.64 | 884.56
| 9220 | 90.56 | 359.59 | 7630.58 | 1788.64 | 884.17
| 9309 | 89.3 | 0.48 | 7630.69 | 1877.64 | 884.23
| 9399 | 90.19 | 0.08 | 7631.09 | 1967.63 | 884.67
| 9489 | 88.82 | 0.44 | 7631.87 | 2057.63 | 885.08
| 9578 | 89.04 | 0.6 | 7633.53 | 2146.61 | 885.88
| 9668 | 88.9 | 0.25 | 7635.15 | 2236.59 | 886.55
| 9758 | 89.47 | 0.08 | 7636.43 | 2326.58 | 886.81
| 9847 | 91.01 | 1.24 | 7636.06 | 2415.57 | 887.84
| 9937 | 89.67 | 0.15 | 7635.52 | 2505.56 | 888.93
| 10026 | 90.53 | 359.96 | 7635.37 | 2594.56 | 889.01
| 10116 | 89.95 | 1.6 | 7634.99 | 2684.54 | 890.24
| 10206 | 89.25 | 2.01 | 7635.62 | 2774.5 | 893.07
| 10295 | 88.85 | 358.71 | 7637.09 | 2863.47 | 893.63
| 10385 | 88.44 | 358.16 | 7639.22 | 2953.41 | 891.17
| 10474 | 88.85 | 358.08 | 7641.33 | 3042.34 | 888.26
| 10564 | 88.85 | 359.28 | 7643.13 | 3132.29 | 886.18
| 10654 | 90.5 | 358.7 | 7643.64 | 3222.27 | 884.6
| 10743 | 90.9 | 358.83 | 7642.56 | 3311.25 | 882.68
| 10833 | 90.9 | 359.37 | 7641.14 | 3401.22 | 881.26
| 10923 | 89.72 | 357.88 | 7640.66 | 3491.19 | 879.11
| 11013 | 90.3 | 356.69 | 7640.64 | 3581.09 | 874.84
| 11102 | 90.22 | 357.06 | 7640.24 | 3669.96 | 869.99
| 11192 | 92.16 | 358.85 | 7638.37 | 3759.87 | 866.78
| 11281 | 92.02 | 0.03 | 7635.12 | 3848.81 | 865.91
| 11371 | 90.81 | 0.29 | 7632.9 | 3938.78 | 866.16
| 11461 | 88.24 | 359.74 | 7633.64 | 4028.77 | 866.19
| 11550 | 90.12 | 358.94 | 7634.92 | 4117.75 | 865.16
| 11640 | 89.76 | 355.82 | 7635.01 | 4207.64 | 861.05
| 11730 | 92.27 | 0.27 | 7633.42 | 4297.54 | 857.98
| 11819 | 90.08 | 357.97 | 7631.59 | 4386.5 | 856.61
| 11909 | 90.84 | 1.08 | 7630.87 | 4476.49 | 855.86
| 11999 | 90.39 | 359.94 | 7629.9 | 4566.48 | 856.66
| 12088 | 89.98 | 358.7 | 7629.62 | 4655.47 | 855.61
| 12178 | 91.05 | 1.11 | 7628.81 | 4745.46 | 855.46
| 12267 | 89.28 | 358.82 | 7628.55 | 4834.45 | 855.4
| 12357 | 89.98 | 0.51 | 7629.13 | 4924.44 | 854.88
| 12446 | 89.76 | 0.01 | 7629.33 | 5013.44 | 855.28
| 12536 | 89.87 | 0.29 | 7629.62 | 5103.44 | 855.52
| 12626 | 90.5 | 0.78 | 7629.33 | 5193.43 | 856.36
| 12715 | 90.59 | 3.72 | 7628.49 | 5282.35 | 859.85
| 12805 | 90.42 | 3.38 | 7627.69 | 5372.17 | 865.42
| 12894 | 91.19 | 0.22 | 7626.44 | 5461.11 | 868.22
| 12984 | 90.78 | 0.39 | 7624.9 | 5551.09 | 868.7
| 13073 | 89.5 | 358.75 | 7624.68 | 5640.09 | 868.03
| 13163 | 90.47 | 359.64 | 7624.7 | 5730.07 | 866.77
| 13253 | 89.27 | 356.01 | 7624.91 | 5819.99 | 863.35
| 13342 | 89.28 | 354.43 | 7626.03 | 5908.67 | 855.94
| 13433 | 91.35 | 356.84 | 7625.53 | 5999.4 | 849.01
| 13522 | 91.16 | 357.83 | 7623.58 | 6088.28 | 844.87
| 13612 | 90.9 | 359.97 | 7621.96 | 6178.24 | 843.15
| 13701 | 90.18 | 359.72 | 7621.13 | 6267.24 | 842.9
| 13791 | 90.33 | 358.58 | 7620.73 | 6357.22 | 841.57
| 13880 | 90.38 | 0.38 | 7620.17 | 6446.21 | 840.76
| 13970 | 90.95 | 359.63 | 7619.13 | 6536.21 | 840.77
| 14059 | 90.35 | 0.51 | 7618.12 | 6625.2 | 840.88
| 14149 | 90.04 | 0.22 | 7617.81 | 6715.2 | 841.45
| 14238 | 90.21 | 359.92 | 7617.62 | 6804.2 | 841.56
| 14328 | 90.18 | 0.16 | 7617.31 | 6894.2 | 841.62
| 14417 | 90.7 | 359.53 | 7616.63 | 6983.19 | 841.38
| 14507 | 90.35 | 358.35 | 7615.8 | 7073.17 | 839.72
| 14597 | 91.07 | 0.36 | 7614.69 | 7163.15 | 838.7
| 14686 | 91.93 | 359.81 | 7612.36 | 7252.12 | 838.84
| 14776 | 90.62 | 359.43 | 7610.36 | 7342.1 | 838.24
| 14866 | 90.93 | 0.11 | 7609.14 | 7432.09 | 837.88
| 14955 | 90.22 | 1.01 | 7608.25 | 7521.08 | 838.75
| 15045 | 90.52 | 359.64 | 7607.67 | 7611.07 | 839.26
| 15135 | 90.39 | 0.94 | 7606.95 | 7701.06 | 839.71
| 15224 | 91.35 | 0.08 | 7605.6 | 7790.05 | 840.51
| 15314 | 91.19 | 359.25 | 7603.6 | 7880.02 | 839.98
| 15404 | 91.27 | 0.57 | 7601.67 | 7970 | 839.84
| 15493 | 89.42 | 359.96 | 7601.14 | 8059 | 840.25
| 15583 | 90.01 | 359.09 | 7601.58 | 8148.99 | 839.5
| 15672 | 90.41 | 357.79 | 7601.26 | 8237.95 | 837.08
| 15762 | 90.22 | 358.76 | 7600.76 | 8327.91 | 834.37
| 15852 | 89.73 | 358.95 | 7600.8 | 8417.89 | 832.57
| 15941 | 89.67 | 0.86 | 7601.27 | 8506.89 | 832.43
| 16031 | 90.67 | 0.5 | 7601 | 8596.88 | 833.49
| 16120 | 89.35 | 0.77 | 7600.99 | 8685.87 | 834.48
| 16210 | 89.52 | 1.08 | 7601.87 | 8775.86 | 835.93
| 16300 | 89.78 | 0.27 | 7602.42 | 8865.85 | 836.99
| 16389 | 90.87 | 359.8 | 7601.92 | 8954.84 | 837.05
| 16479 | 89.62 | 0.3 | 7601.53 | 9044.84 | 837.13
| 16568 | 90.88 | 0.09 | 7601.15 | 9133.84 | 837.43
| 16658 | 89.76 | 0.57 | 7600.64 | 9223.83 | 837.95
| 16747 | 90.75 | 0.29 | 7600.25 | 9312.83 | 838.62
| 16837 | 90.19 | 1.2 | 7599.51 | 9402.82 | 839.79
| 16926 | 90.87 | 0.27 | 7598.68 | 9491.8 | 840.93
| 17016 | 91.11 | 359.42 | 7597.13 | 9581.79 | 840.68
| 17123 | 91.22 | 0.65 | 7594.95 | 9688.76 | 840.75
| 17130 | 91.182 | 0.759 | 7594.81 | 9695.76 | 840.84
| 17213 | 90.73 | 2.05 | 7593.42 | 9778.72 | 842.87
| 17303 | 89.25 | 0.56 | 7593.44 | 9868.7 | 844.92
| 17392 | 89.9 | 0.03 | 7594.1 | 9957.69 | 845.38
| 17481 | 91.07 | 359.24 | 7593.35 | 10046.68 | 844.81
| 17571 | 89.9 | 358.18 | 7592.58 | 10136.66 | 842.79
| 17661 | 90.81 | 357.56 | 7592.03 | 10226.59 | 839.44
| 17750 | 89.62 | 357.99 | 7591.69 | 10315.52 | 835.99
| 17840 | 91.42 | 358.59 | 7590.88 | 10405.47 | 833.3
| 17930 | 90.02 | 357.36 | 7589.74 | 10495.41 | 830.12
| 18019 | 90.3 | 357.1 | 7589.5 | 10584.3 | 825.82
| 18109 | 90.78 | 356.67 | 7588.65 | 10674.16 | 820.93
| 18198 | 91.75 | 355.86 | 7586.68 | 10762.95 | 815.13
| 18292 | 91.75 | 355.86 | 7583.81 | 10856.66 | 808.35

## Lookup (hidden)
North Reference | RetunValue | Grid Type | ReturnValue | Deviation Indicator | ReturnValue
| 2 |  | 0 |  | 4
True |  | SPCS-Colorado Central-NAD27 |  | Directional
Grid |  | SPCS-Colorado Central-NAD83 |  | High Angle
|  | SPCS-Colorado North-NAD27 |  | Horizontal
SPCS-Colorado North-NAD83
SPCS-Colorado South-NAD27
SPCS-Colorado South-NAD83
UTM-Zone 12 NAD27
UTM-Zone 12 NAD83
UTM-Zone 13 NAD27
UTM-Zone 13 NAD83