## Data
Header Information | measured depth (ft) | inclination (°) | azimuth (°) | true vertical depth (ft) | northing +N/-S (ft) | easting +E/-W (ft)
Operator Name | 0 | 0 | 0 | 0 | 0 | 0
HighPoint Operating Corporation | 116 | 0.66 | 345.81 | 116 | 0.64 | -0.16
Operator Number | 208 | 0.18 | 334.12 | 207 | 1.29 | -0.36
10071 | 300 | 0.35 | 249.13 | 299 | 1.32 | -0.68
Well Name and Number | 391 | 3.08 | 181.71 | 390 | -1.22 | -1.01
Anschutz Coffelt 5-31-34-2532BN | 486 | 5.98 | 174.16 | 485 | -8.7 | -0.59
API Number if available (Format=05-123-12345-00) | 581 | 5.58 | 179.61 | 580 | -18.24 | -0.05
05-123-47616-00 | 676 | 5.93 | 177.76 | 674 | -27.76 | 0.17
Location: (Format=SWSE 16 9N35W) | 771 | 5.36 | 189.19 | 769 | -37.05 | -0.35
SWNW 35 5N91W | 866 | 4.13 | 194.55 | 863 | -44.74 | -1.91
Citing Type: Planned or Actual | 961 | 3.96 | 173.01 | 958 | -51.31 | -2.37
Actual | 972 | 3.87 | 170.64 | 969 | -52.05 | -2.27
Deviation Indicator | 1071 | 4.51 | 174.41 | 1068 | -59.26 | -1.34
Horizontal | 1163 | 4.68 | 187.32 | 1160 | -66.58 | -1.47
North Reference | 1255 | 4.99 | 187.72 | 1252 | -74.27 | -2.48
True | 1347 | 7.38 | 205.39 | 1343 | -83.57 | -5.55
Grid Type | 1439 | 9.28 | 213.58 | 1434 | -95.09 | -12.19
#VALUE! | 1531 | 11.49 | 215.79 | 1525 | -108.71 | -21.65
| 1623 | 11.71 | 220.1 | 1615 | -123.28 | -33.03
| 1718 | 14.72 | 215.39 | 1707 | -140.5 | -46.23
| 1812 | 14.89 | 211.29 | 1798 | -160.56 | -59.42
| 1907 | 14.41 | 208.78 | 1890 | -181.35 | -71.45
| 2002 | 12.59 | 205.92 | 1983 | -201.02 | -81.67
| 2096 | 13.52 | 211.29 | 2074 | -219.63 | -91.85
| 2191 | 15.29 | 211.12 | 2166 | -239.84 | -104.09
| 2286 | 15.51 | 210.5 | 2258 | -261.51 | -117.02
| 2381 | 14.49 | 206.71 | 2349 | -283.07 | -128.8
| 2476 | 15.91 | 205.21 | 2441 | -305.47 | -139.69
| 2571 | 14.98 | 204.99 | 2533 | -328.38 | -150.43
| 2665 | 15.51 | 204.11 | 2623 | -350.86 | -160.69
| 2760 | 14.58 | 204.5 | 2715 | -373.34 | -170.84
| 2855 | 13.92 | 202.08 | 2807 | -394.81 | -180.09
| 2950 | 13.61 | 203.58 | 2899 | -415.64 | -188.86
| 3045 | 13.52 | 205.78 | 2992 | -435.88 | -198.16
| 3141 | 13.7 | 202.92 | 3085 | -456.46 | -207.47
| 3235 | 14.8 | 204.2 | 3176 | -477.66 | -216.73
| 3329 | 16.22 | 203.4 | 3267 | -500.67 | -226.86
| 3423 | 14.98 | 203.58 | 3357 | -523.85 | -236.94
| 3518 | 11.89 | 204.42 | 3450 | -544.02 | -245.9
| 3612 | 9.19 | 206.31 | 3542 | -559.57 | -253.23
| 3707 | 7.11 | 206.49 | 3636 | -571.63 | -259.21
| 3801 | 5.08 | 188.99 | 3730 | -580.95 | -262.46
| 3896 | 4.29 | 170.22 | 3824 | -588.61 | -262.51
| 3991 | 2.12 | 147.48 | 3919 | -593.59 | -260.96
| 4086 | 0.49 | 15.1 | 4014 | -594.68 | -259.91
| 4181 | 0.71 | 328.38 | 4109 | -593.79 | -260.12
| 4276 | 0.62 | 200.01 | 4204 | -593.77 | -260.6
| 4372 | 1.1 | 24.89 | 4300 | -593.42 | -260.39
| 4467 | 2.21 | 14.88 | 4395 | -590.82 | -259.54
| 4561 | 2.78 | 27.71 | 4489 | -587.05 | -258.01
| 4655 | 3.09 | 37.49 | 4583 | -583.02 | -255.41
| 4750 | 3 | 33.7 | 4678 | -578.92 | -252.47
| 4845 | 1.9 | 359.58 | 4773 | -575.28 | -251.1
| 4939 | 1.28 | 2.18 | 4867 | -572.67 | -251.08
| 5035 | 1.28 | 346.71 | 4963 | -570.56 | -251.28
| 5129 | 1.19 | 0.11 | 5057 | -568.56 | -251.52
| 5223 | 1.1 | 5.88 | 5151 | -566.69 | -251.43
| 5317 | 1.5 | 2.18 | 5245 | -564.56 | -251.29
| 5412 | 3.4 | 288.72 | 5339 | -562.41 | -253.91
| 5474 | 8.4 | 281.71 | 5401 | -560.9 | -260.09
| 5506 | 10.52 | 282.28 | 5433 | -559.81 | -265.23
| 5546 | 12.81 | 285.28 | 5472 | -557.86 | -273.08
| 5600 | 16 | 283.65 | 5524 | -554.53 | -286.09
| 5659 | 20.33 | 278.76 | 5580 | -551.05 | -304.13
| 5678 | 21.83 | 278.19 | 5598 | -550.04 | -310.89
| 5693 | 23.02 | 279.02 | 5612 | -549.18 | -316.55
| 5787 | 35.22 | 275.06 | 5694 | -543.89 | -361.87
| 5817 | 40.92 | 273.38 | 5717 | -542.55 | -380.31
| 5842 | 45.21 | 272.06 | 5736 | -541.74 | -397.36
| 5882 | 51.61 | 269.33 | 5762 | -541.42 | -427.26
| 5952 | 63.85 | 269.68 | 5799 | -541.91 | -486.33
| 5978 | 66.81 | 270.74 | 5810 | -541.83 | -509.95
| 6028 | 71.15 | 270.96 | 5828 | -541.13 | -556.61
| 6073 | 75.3 | 269.46 | 5841 | -540.98 | -599.68
| 6106 | 78.48 | 269.72 | 5849 | -541.21 | -631.82
| 6167 | 84 | 268.8 | 5858 | -541.99 | -692.08
| 6219 | 87.1 | 268.8 | 5862 | -543.08 | -743.9
| 6317 | 88.47 | 268.23 | 5866 | -545.62 | -841.79
| 6353 | 88.16 | 268.23 | 5867 | -546.73 | -877.76
| 6448 | 86.74 | 267.7 | 5871 | -550.1 | -972.6
| 6542 | 87.1 | 269.24 | 5876 | -552.6 | -1066.43
| 6637 | 88.91 | 269.28 | 5879 | -553.83 | -1161.36
| 6732 | 90.59 | 269.37 | 5880 | -554.95 | -1256.35
| 6827 | 90.41 | 269.9 | 5879 | -555.55 | -1351.35
| 6921 | 90.5 | 269.95 | 5878 | -555.68 | -1445.34
| 7016 | 90.1 | 269.59 | 5878 | -556.06 | -1540.34
| 7112 | 90.94 | 269.95 | 5877 | -556.44 | -1636.33
| 7206 | 90.28 | 269.72 | 5876 | -556.71 | -1730.33
| 7301 | 88.2 | 270.69 | 5877 | -556.37 | -1825.31
| 7397 | 86.83 | 271.4 | 5881 | -554.62 | -1921.2
| 7492 | 86.96 | 270.78 | 5887 | -552.82 | -2016.05
| 7587 | 87.23 | 270.08 | 5891 | -552.11 | -2110.92
| 7681 | 91.3 | 270.69 | 5893 | -551.48 | -2204.89
| 7776 | 91.16 | 272.41 | 5891 | -548.91 | -2299.83
| 7871 | 91.83 | 272.72 | 5888 | -544.66 | -2394.7
| 7965 | 91.21 | 271.13 | 5886 | -541.5 | -2488.61
| 8060 | 89 | 269.86 | 5885 | -540.68 | -2583.6
| 8155 | 90.15 | 269.68 | 5886 | -541.06 | -2678.6
| 8249 | 90.06 | 269.02 | 5886 | -542.13 | -2772.59
| 8343 | 89.88 | 270.3 | 5886 | -542.69 | -2866.59
| 8439 | 88.25 | 269.46 | 5888 | -542.89 | -2962.57
| 8534 | 89.57 | 267.7 | 5889 | -545.24 | -3057.52
| 8629 | 88.64 | 266.73 | 5891 | -549.86 | -3152.39
| 8724 | 91.65 | 269.24 | 5891 | -553.2 | -3247.31
| 8818 | 93.11 | 268.45 | 5887 | -555.09 | -3341.21
| 8912 | 93.28 | 269.77 | 5881 | -556.55 | -3435.05
| 9007 | 89.7 | 269.81 | 5879 | -556.89 | -3530
| 9101 | 89.22 | 270.47 | 5880 | -556.66 | -3624
| 9196 | 88.64 | 270.43 | 5882 | -555.92 | -3718.98
| 9292 | 90.1 | 272.37 | 5883 | -553.57 | -3814.94
| 9387 | 89.4 | 270.34 | 5883 | -551.33 | -3909.9
| 9482 | 88.73 | 271.05 | 5885 | -550.18 | -4004.88
| 9576 | 86.61 | 271.09 | 5888 | -548.42 | -4098.78
| 9672 | 88.6 | 270.56 | 5892 | -547.04 | -4194.68
| 9767 | 87.8 | 268.62 | 5895 | -547.72 | -4289.63
| 9863 | 88.56 | 267.74 | 5898 | -550.77 | -4385.53
| 9958 | 89.13 | 266.77 | 5900 | -555.32 | -4480.4
| 10054 | 90.01 | 268.45 | 5901 | -559.32 | -4576.31
| 10149 | 88.69 | 269.64 | 5902 | -560.9 | -4671.29
| 10245 | 88.78 | 269.59 | 5904 | -561.55 | -4767.26
| 10340 | 90.85 | 271.4 | 5905 | -560.73 | -4862.25
| 10436 | 90.06 | 272.15 | 5904 | -557.75 | -4958.2
| 10531 | 91.12 | 272.85 | 5903 | -553.61 | -5053.1
| 10626 | 89.7 | 271.75 | 5902 | -549.8 | -5148.02
| 10721 | 88.64 | 270.56 | 5904 | -547.88 | -5242.98
| 10815 | 88.11 | 267.79 | 5906 | -549.24 | -5336.93
| 10910 | 87.27 | 266.11 | 5910 | -554.28 | -5431.71
| 11004 | 88.91 | 267.83 | 5913 | -559.25 | -5525.52
| 11098 | 90.37 | 268.4 | 5914 | -562.34 | -5619.47
| 11194 | 90.99 | 269.37 | 5913 | -564.21 | -5715.44
| 11288 | 89.57 | 268.23 | 5912 | -566.18 | -5809.41
| 11382 | 88.11 | 267.65 | 5914 | -569.56 | -5903.33
| 11476 | 90.06 | 267.04 | 5916 | -573.91 | -5997.21
| 11571 | 91.03 | 267.17 | 5915 | -578.71 | -6092.09
| 11666 | 91.91 | 269.81 | 5912 | -581.21 | -6187.01
| 11760 | 92.44 | 269.11 | 5909 | -582.1 | -6280.94
| 11855 | 89.7 | 269.37 | 5907 | -583.36 | -6375.91
| 11950 | 88.42 | 268.89 | 5908 | -584.8 | -6470.88
| 12045 | 90.37 | 270.08 | 5909 | -585.65 | -6565.86
| 12140 | 89.26 | 269.28 | 5910 | -586.18 | -6660.86
| 12235 | 90.63 | 268.76 | 5910 | -587.81 | -6755.84
| 12331 | 89.44 | 267.79 | 5910 | -590.7 | -6851.8
| 12426 | 89.79 | 268.98 | 5910 | -593.37 | -6946.76
| 12521 | 91.6 | 270.3 | 5909 | -593.97 | -7041.74
| 12616 | 90.32 | 270.17 | 5908 | -593.58 | -7136.72
| 12711 | 91.47 | 269.99 | 5906 | -593.45 | -7231.71
| 12806 | 88.91 | 268.8 | 5906 | -594.45 | -7326.7
| 12901 | 88.78 | 269.95 | 5908 | -595.49 | -7421.67
| 12995 | 88.07 | 268.58 | 5910 | -596.69 | -7515.62
| 13090 | 89.13 | 268.71 | 5913 | -598.94 | -7610.57
| 13185 | 89.97 | 268.93 | 5913 | -600.89 | -7705.54
| 13280 | 91.43 | 271.97 | 5912 | -600.15 | -7800.52
| 13375 | 89.93 | 271.75 | 5911 | -597.07 | -7895.46
| 13471 | 89.57 | 272.9 | 5912 | -593.17 | -7991.38
| 13565 | 90.32 | 271.05 | 5912 | -589.93 | -8085.32
| 13660 | 91.12 | 270.12 | 5911 | -588.96 | -8180.3
| 13755 | 90.01 | 270.87 | 5910 | -588.14 | -8275.29
| 13850 | 90.68 | 270.83 | 5909 | -586.73 | -8370.28
| 13944 | 89.88 | 271.13 | 5909 | -585.12 | -8464.26
| 14040 | 89.26 | 270.96 | 5909 | -583.37 | -8560.24
| 14135 | 90.46 | 269.95 | 5910 | -582.62 | -8655.24
| 14230 | 89.79 | 269.46 | 5909 | -583.11 | -8750.24
| 14326 | 90.46 | 270.25 | 5909 | -583.35 | -8846.23
| 14421 | 92 | 271.75 | 5907 | -581.69 | -8941.19
| 14510 | 91.12 | 269.11 | 5905 | -581.03 | -9030.15
| 14602 | 91.03 | 269.11 | 5903 | -582.46 | -9122.12
| 14694 | 91.38 | 268.14 | 5901 | -584.66 | -9214.07
| 14786 | 89.88 | 268.67 | 5900 | -587.22 | -9306.03
| 14878 | 89.35 | 268.76 | 5901 | -589.29 | -9398
| 14970 | 91.43 | 270.39 | 5900 | -589.97 | -9489.99
| 15062 | 91.74 | 270.34 | 5897 | -589.38 | -9581.95
| 15154 | 89.88 | 271.44 | 5896 | -587.95 | -9673.93
| 15246 | 90.1 | 272.41 | 5896 | -584.86 | -9765.87
| 15339 | 89.66 | 271.66 | 5896 | -581.56 | -9858.81
| 15430 | 89.26 | 270.91 | 5897 | -579.52 | -9949.79
| 15523 | 88.86 | 271.71 | 5899 | -577.39 | -10042.75
| 15615 | 88.95 | 270.61 | 5900 | -575.53 | -10134.71
| 15707 | 88.56 | 270.21 | 5902 | -574.87 | -10226.69
| 15799 | 88.03 | 270.65 | 5905 | -574.18 | -10318.64
| 15890 | 86.96 | 269.9 | 5909 | -573.75 | -10409.55
| 15913 | 86.83 | 269.77 | 5910 | -573.81 | -10432.52
| 15981 | 86.83 | 269.77 | 5914 | -574.09 | -10500.42

## Lookup (hidden)
North Reference | RetunValue | Grid Type | ReturnValue | Deviation Indicator | ReturnValue
| 2 |  | 0 |  | 4
True |  | SPCS-Colorado Central-NAD27 |  | Directional
Grid |  | SPCS-Colorado Central-NAD83 |  | High Angle
|  | SPCS-Colorado North-NAD27 |  | Horizontal
SPCS-Colorado North-NAD83
SPCS-Colorado South-NAD27
SPCS-Colorado South-NAD83
UTM-Zone 12 NAD27
UTM-Zone 12 NAD83
UTM-Zone 13 NAD27
UTM-Zone 13 NAD83