## Data
Header Information | measured depth (ft) | inclination (°) | azimuth (°) | true vertical depth (ft) | northing +N/-S (ft) | easting +E/-W (ft)
Operator Name | 0 | 0 | 0 | 0 | 0 | 0
HighPoint Operating Corporation | 113 | 0 | 0 | 113 | 0.74 | 0.02
Operator Number | 209 | 0.75 | 1.46 | 208 | 1.92 | 0.02
10071 | 304 | 0.66 | 358.74 | 303 | 1.86 | -0.32
Well Name and Number | 399 | 0.83 | 208.62 | 398 | -0.27 | -1.88
Anschutz Coffelt 5-61-35-3225B | 494 | 2.37 | 218.9 | 493 | -4.23 | -5.26
API Number if available (Format=05-123-12345-00) | 589 | 3.91 | 221.36 | 588 | -9.35 | -9.46
05-123-49129-00 | 684 | 4.09 | 217.5 | 683 | -15.09 | -13.51
Location: (Format=SWSE 16 9N35W) | 780 | 4.4 | 213.1 | 778 | -21.93 | -18.05
SWNW 35 5N61W | 875 | 5.41 | 213.98 | 873 | -30.04 | -23.66
Citing Type: Planned or Actual | 929 | 6.5 | 215.21 | 927 | -35.11 | -27.13
Actual | 1071 | 6.59 | 213.63 | 1068 | -49.31 | -36.48
Deviation Indicator | 1163 | 7.11 | 213.13 | 1159 | -60.22 | -43.16
Horizontal | 1255 | 8.88 | 210.18 | 1250 | -74.35 | -50.35
North Reference | 1347 | 11 | 204.32 | 1340 | -92.7 | -57.16
True | 1439 | 13.61 | 197.14 | 1429 | -115.23 | -62.99
Grid Type | 1531 | 15.73 | 192.24 | 1517 | -140.77 | -68.08
#VALUE! | 1623 | 17.15 | 190.39 | 1604 | -169.05 | -73.54
| 1718 | 19.35 | 191.41 | 1694 | -200.04 | -78.58
| 1812 | 19.27 | 187.04 | 1783 | -230.12 | -81.39
| 1907 | 18.25 | 183.56 | 1873 | -259.78 | -85.53
| 2001 | 18.6 | 192.24 | 1962 | -288.99 | -91.69
| 2096 | 18.43 | 191.58 | 2053 | -318.05 | -96.99
| 2191 | 17.81 | 189.03 | 2143 | -346.42 | -101.35
| 2286 | 17.37 | 188.45 | 2233 | -375.13 | -106.61
| 2381 | 18.43 | 192.2 | 2323 | -404.88 | -112.75
| 2475 | 18.87 | 191.14 | 2413 | -434.53 | -118.27
| 2571 | 18.56 | 189.95 | 2504 | -464.51 | -123.38
| 2665 | 18.38 | 189.38 | 2593 | -493.45 | -127.75
| 2760 | 17.9 | 187.79 | 2684 | -521.25 | -131.43
| 2855 | 16.44 | 187.26 | 2775 | -546.89 | -134.22
| 2950 | 15.07 | 185.06 | 2867 | -572.24 | -136.74
| 3045 | 16.04 | 186.25 | 2958 | -598.07 | -140.61
| 3141 | 15.91 | 190.83 | 3050 | -623.22 | -145.77
| 3235 | 15.11 | 192.42 | 3141 | -647.81 | -150.98
| 3329 | 15.91 | 191.5 | 3232 | -672.65 | -156
| 3423 | 15.38 | 191.36 | 3322 | -696.38 | -160.58
| 3517 | 14.41 | 190.44 | 3414 | -717.47 | -164.31
| 3612 | 11.93 | 189.56 | 3507 | -734.69 | -168.45
| 3707 | 9.63 | 198.41 | 3601 | -747.81 | -172.71
| 3801 | 7.07 | 197.44 | 3695 | -756.98 | -175.06
| 3896 | 4.51 | 189.51 | 3790 | -762.59 | -177.07
| 3991 | 2.87 | 215.91 | 3885 | -764.98 | -178.06
| 4086 | 0.75 | 138.83 | 3979 | -766.08 | -178.8
| 4181 | 1.59 | 241.25 | 4074 | -766.72 | -181.13
| 4276 | 1.41 | 269.85 | 4169 | -766.8 | -183.69
| 4372 | 1.68 | 266.98 | 4265 | -766.37 | -186.04
| 4467 | 1.28 | 297.74 | 4360 | -765.32 | -187.7
| 4561 | 1.1 | 307.52 | 4454 | -764.41 | -188.96
| 4655 | 0.8 | 303.91 | 4548 | -763.6 | -189.82
| 4750 | 0.66 | 324.45 | 4643 | -762.85 | -190.6
| 4845 | 0.66 | 303.91 | 4738 | -761.71 | -191.32
| 4939 | 1.06 | 341.81 | 4832 | -759.7 | -192.05
| 5034 | 1.55 | 339.25 | 4927 | -757.33 | -192.93
| 5129 | 1.5 | 340 | 5022 | -756.06 | -193.67
| 5223 | 0.4 | 286.2 | 5116 | -755.96 | -194.02
| 5317 | 0.04 | 286.2 | 5210 | -755.84 | -194.14
| 5411 | 0.18 | 322.68 | 5304 | -755.2 | -193.83
| 5506 | 0.8 | 37.17 | 5398 | -755.03 | -181.6
| 5600 | 14.36 | 91.77 | 5486 | -752.09 | -148.69
| 5695 | 27.04 | 81.15 | 5565 | -744.82 | -97.45
| 5789 | 39.11 | 82.47 | 5636 | -740.66 | -35.76
| 5883 | 43.31 | 89.52 | 5703 | -740.45 | 30.83
| 5979 | 46.93 | 90.1 | 5759 | -738.98 | 108.44
| 6073 | 61.42 | 87.94 | 5798 | -741.1 | 193.82
| 6167 | 69.6 | 94.68 | 5827 | -746.55 | 283.02
| 6221 | 74.42 | 92.34 | 5837 | -747.7 | 335.92
| 6352 | 83.03 | 90.18 | 5845 | -749.38 | 466.59
| 6447 | 90.23 | 91.29 | 5844 | -752.68 | 561.53
| 6541 | 90.46 | 92.7 | 5844 | -758.01 | 655.38
| 6636 | 89.53 | 93.8 | 5846 | -763.54 | 750.19
| 6731 | 87.98 | 92.87 | 5851 | -768.03 | 844.98
| 6826 | 86.74 | 92.56 | 5857 | -772.89 | 939.65
| 6920 | 85.77 | 93.31 | 5863 | -780.11 | 1033.18
| 6956 | 87.14 | 95.52 | 5864 | -783.71 | 1068.98
| 7015 | 88.82 | 95.96 | 5864 | -789.4 | 1127.7
| 7051 | 91.07 | 95.12 | 5863 | -791.79 | 1163.6
| 7111 | 91.87 | 92.5 | 5860 | -793.64 | 1223.51
| 7205 | 93.5 | 91.02 | 5855 | -793.97 | 1317.33
| 7300 | 93.42 | 89.39 | 5850 | -792.93 | 1412.22
| 7396 | 92 | 89.35 | 5847 | -790.03 | 1508.12
| 7491 | 91.43 | 87.19 | 5844 | -785.67 | 1602.98
| 7586 | 92.14 | 87.54 | 5841 | -780.57 | 1697.8
| 7680 | 91.3 | 86.31 | 5842 | -774.66 | 1791.6
| 7775 | 88.29 | 86.48 | 5845 | -768.8 | 1886.35
| 7870 | 87.5 | 86.44 | 5849 | -763.45 | 1981.12
| 7964 | 87.76 | 87.1 | 5852 | -760 | 2075
| 8059 | 88.38 | 88.69 | 5854 | -759.25 | 2169.97
| 8153 | 89.22 | 90.4 | 5854 | -759.98 | 2263.96
| 8248 | 91.52 | 90.49 | 5852 | -759.99 | 2358.93
| 8342 | 91.16 | 89.52 | 5850 | -758.84 | 2452.91
| 8438 | 90.68 | 89.08 | 5849 | -757.15 | 2548.89
| 8533 | 90.77 | 88.91 | 5848 | -755.05 | 2643.86
| 8628 | 89.79 | 88.55 | 5848 | -753.01 | 2738.84
| 8723 | 90.37 | 88.99 | 5847 | -751.82 | 2833.83
| 8817 | 90.5 | 89.57 | 5846 | -751.58 | 2927.82
| 8911 | 91.25 | 90.14 | 5844 | -752.24 | 3021.8
| 9006 | 90.77 | 90.67 | 5844 | -753.54 | 3116.79
| 9100 | 89.88 | 90.89 | 5844 | -755.25 | 3210.77
| 9195 | 89.44 | 91.2 | 5846 | -757.31 | 3305.73
| 9291 | 88.11 | 91.29 | 5849 | -759.25 | 3401.67
| 9386 | 88.56 | 91.02 | 5852 | -761.27 | 3496.6
| 9480 | 88.07 | 91.42 | 5854 | -762.8 | 3590.56
| 9575 | 89.17 | 90.45 | 5855 | -763.08 | 3685.55
| 9671 | 89.44 | 89.88 | 5855 | -762.72 | 3781.55
| 9766 | 90.63 | 89.7 | 5855 | -761.68 | 3876.54
| 9862 | 89.66 | 89.04 | 5855 | -759.59 | 3972.52
| 9957 | 90.63 | 88.47 | 5855 | -755.3 | 4067.41
| 10053 | 89.84 | 86.35 | 5856 | -751.37 | 4163.32
| 10148 | 88.73 | 88.95 | 5857 | -750.06 | 4258.3
| 10244 | 89.79 | 89.48 | 5857 | -749.71 | 4354.29
| 10339 | 90.63 | 90.1 | 5856 | -749.65 | 4449.29
| 10435 | 89.79 | 89.83 | 5855 | -749.52 | 4545.29
| 10530 | 91.16 | 90.01 | 5854 | -749.13 | 4640.28
| 10625 | 90.5 | 89.52 | 5854 | -748.56 | 4735.27
| 10719 | 90.06 | 89.79 | 5853 | -747.85 | 4829.27
| 10813 | 90.1 | 89.35 | 5852 | -748.2 | 4923.26
| 10908 | 91.25 | 91.07 | 5851 | -750.15 | 5018.23
| 11002 | 90.32 | 91.29 | 5851 | -752.09 | 5112.21
| 11097 | 90.06 | 91.07 | 5851 | -754.73 | 5207.17
| 11192 | 89.75 | 92.12 | 5851 | -755.65 | 5302.15
| 11287 | 90.37 | 88.99 | 5851 | -753.76 | 5397.13
| 11381 | 89.62 | 88.73 | 5852 | -751.39 | 5491.09
| 11475 | 88.64 | 88.38 | 5855 | -747.8 | 5584.97
| 11570 | 87.58 | 87.23 | 5859 | -743.32 | 5679.78
| 11665 | 87.63 | 87.36 | 5862 | -740.18 | 5774.68
| 11759 | 89 | 88.86 | 5864 | -738.06 | 5868.63
| 11854 | 88.11 | 88.55 | 5867 | -736.94 | 5963.57
| 11949 | 88.47 | 90.1 | 5867 | -736.67 | 6058.56
| 12043 | 92 | 89.57 | 5864 | -735.13 | 6152.5
| 12139 | 91.65 | 88.55 | 5862 | -732.48 | 6248.44
| 12234 | 90.06 | 88.29 | 5863 | -730.56 | 6343.42
| 12330 | 89.79 | 89.39 | 5861 | -730.42 | 6439.4
| 12425 | 92.22 | 90.45 | 5857 | -731.13 | 6534.32
| 12520 | 92.27 | 90.4 | 5853 | -732.05 | 6629.24
| 12615 | 92.49 | 90.71 | 5851 | -732.6 | 6724.2
| 12710 | 90.23 | 89.96 | 5850 | -732.03 | 6819.2
| 12804 | 90.59 | 89.35 | 5849 | -730.92 | 6913.19
| 12899 | 90.68 | 89.3 | 5848 | -730.17 | 7008.18
| 12994 | 90.68 | 89.79 | 5847 | -730 | 7103.17
| 13089 | 90.68 | 90.01 | 5846 | -730.9 | 7198.16
| 13184 | 90.59 | 91.07 | 5846 | -732.37 | 7293.14
| 13279 | 89.62 | 90.71 | 5847 | -733.88 | 7388.13
| 13374 | 89.53 | 91.11 | 5849 | -735.94 | 7483.08
| 13469 | 87.94 | 91.37 | 5850 | -737.22 | 7578.05
| 13564 | 90.63 | 90.18 | 5849 | -736.83 | 7673.05
| 13659 | 89.75 | 89.35 | 5849 | -735.86 | 7768.04
| 13754 | 91.34 | 89.48 | 5847 | -734.89 | 7863.02
| 13848 | 90.63 | 89.35 | 5847 | -733.57 | 7957.01
| 13944 | 89.35 | 89.04 | 5848 | -733.14 | 8053
| 14038 | 89.35 | 90.45 | 5848 | -735.15 | 8146.97
| 14134 | 91.21 | 91.99 | 5847 | -737.82 | 8242.93
| 14229 | 89.66 | 91.2 | 5845 | -740.75 | 8337.86
| 14325 | 92.27 | 92.34 | 5842 | -746.44 | 8433.62
| 14420 | 92 | 94.46 | 5838 | -751.13 | 8528.41
| 14516 | 92.71 | 91.2 | 5835 | -752.1 | 8624.36
| 14611 | 90.37 | 89.96 | 5836 | -750.39 | 8719.33
| 14706 | 88.56 | 87.98 | 5838 | -748.18 | 8814.28
| 14802 | 88.95 | 89.35 | 5840 | -746.86 | 8910.25
| 14896 | 88.56 | 89.08 | 5841 | -745.53 | 9004.23
| 14991 | 90.01 | 89.3 | 5841 | -744.34 | 9099.22
| 15086 | 90.06 | 89.26 | 5843 | -741.25 | 9194.15
| 15181 | 88.16 | 87.01 | 5845 | -737.1 | 9289.03
| 15273 | 89.44 | 87.98 | 5846 | -734.6 | 9380.99
| 15365 | 89.31 | 88.91 | 5847 | -733.49 | 9472.98
| 15457 | 89.44 | 89.7 | 5848 | -732.37 | 9564.97
| 15549 | 89.4 | 88.91 | 5849 | -729.95 | 9656.92
| 15642 | 88.69 | 88.07 | 5852 | -725.75 | 9749.79
| 15709 | 87.98 | 86.75 | 5854 | -723.29 | 9816.71
| 15778 | 88.86 | 89.04 | 5855 | -722.13 | 9885.69
|  | 88.86 | 89.04

## Lookup (hidden)
North Reference | RetunValue | Grid Type | ReturnValue | Deviation Indicator | ReturnValue
| 2 |  | 0 |  | 4
True |  | SPCS-Colorado Central-NAD27 |  | Directional
Grid |  | SPCS-Colorado Central-NAD83 |  | High Angle
|  | SPCS-Colorado North-NAD27 |  | Horizontal
SPCS-Colorado North-NAD83
SPCS-Colorado South-NAD27
SPCS-Colorado South-NAD83
UTM-Zone 12 NAD27
UTM-Zone 12 NAD83
UTM-Zone 13 NAD27
UTM-Zone 13 NAD83